## Локальная смета
УТВЕРЖДАЮ:
______________________И.А. Денисов
Директор МУ "Пермблагоустройство"
"______ " _______________2008 г.
Капитальный ремонт объектов внешнего благоустройства г. Перми
(наименование стройки)
ЛОКАЛЬНЫЙ СМЕТНЫЙ РАСЧЕТ №
(локальная смета)
| на | шоссе Космонавтов от ЦКР до ул. Плеханова
(наименование работ и затрат, наименование объекта)
Основание:
|  | Сметная стоимость строительных работ ___________________________________________________________ |  | ___________________________3375,351 |  | тыс.руб.
|  | Средства на оплату труда ___________________________________________________________ |  | ___________________________55,667 |  | тыс.руб.
|  | Сметная трудоемкость ___________________________________________________________ |  | ___________________________________________________________427,33 |  | чел.час
Составлен(а) в текущих (прогнозных) ценах по состоянию на 2008 г.
№ пп | Обоснование | Наименование | Ед. изм. | Кол. | Стоимость единицы, руб. |  |  |  | Общая стоимость, руб.
[5 empty] | Всего | В том числе |  |  | Всего | В том числе
[6 empty] | Осн.З/п | Эк.Маш. | З/пМех |  | Осн.З/п | Эк.Маш. | З/пМех
1 | 2 | 3 | 4 | 5 | 6 | 7 | 8 | 9 | 10 | 11 | 12 | 13
Раздел 1. Проезжая часть
1 | ТЕР27-03-009-04 | Срезка поверхностного слоя асфальтобетонных дорожных покрытий методом холодного фрезерования при ширине барабана фрезы 2000 мм, толщина слоя 10 см КОЭФ. К ПОЗИЦИИ: 3.1 Производство работ на одной половине проезжей части при систематическом движении транспорта на другой ОЗП=1,2; ЭМ=1,2; ЗПМ=1,2; ТЗ=1,2; ТЗМ=1,2 | 100 м2 | 37.4 | 2706.9 | 25.37 | 2663.93 | 52.27 | 101238 | 949 | 99631 | 1955
2 | СЦП3-3-15-1 | Перевозка навалочных грузов автомобилями-самосвалами (работающими вне карьеров), расстояние перевозки 15 км: класс груза 1 | 1 т | 374 | 14.41 |  | 14.41 |  | 5389 |  | 5389
3 | ТЕР27-06-026-01 | Розлив вяжущих материалов КОЭФ. К ПОЗИЦИИ: 3.1 Производство работ на одной половине проезжей части при систематическом движении транспорта на другой ОЗП=1,2; ЭМ=1,2; ЗПМ=1,2; ТЗ=1,2; ТЗМ=1,2 | 1 т | 2.992 | 1997.72 |  | 58.13 | 12.46 | 5977 |  | 174 | 37
4 | СЦМ-101-1561 | Битумы нефтяные дорожные жидкие класс МГ и СГ | т | -3.082 | 1883.1 |  |  |  | -5804
5 | Ср.сметн.цена 1 кв. 2008 г. | Битумы нефтяные дорожные марки БНД 90/130 | т | 3.082 | 2136.96 |  |  |  | 6586
6 | ТЕР27-03-004-01 | Устройство выравнивающего слоя из асфальтобетонной смеси марки 1 с применением укладчиков асфальтобетона КОЭФ. К ПОЗИЦИИ: 3.1 Производство работ на одной половине проезжей части при систематическом движении транспорта на другой ОЗП=1,2; ЭМ=1,2; ЗПМ=1,2; ТЗ=1,2; ТЗМ=1,2 | 100 т смеси | 4.114 | 39133.2 | 362.87 | 3285.31 | 415.51 | 160994 | 1493 | 13516 | 1709
7 | СЦМ-101-9010 | Битумы | т | -0.3044 | 1743.7 |  |  |  | -531
8 | Ср.см.цена 1 кв. 2008 г. | Битумы нефтяные дорожные марки БНД 90/130 | т | 0.3044 | 2136.96 |  |  |  | 650
9 | СЦМ-410-0021-1 | Смеси асфальтобетонные дорожные, аэродромные и асфальтобетон (горячие и теплые для пористого асфальтобетона, щебеночные и гравийные), марка: 1 | т | -415.5 | 349.81 |  |  |  | -145346
10 | Ср.сметн.цена 1 кв. 2008 г. | Смеси асфальтобетонные дорожные, аэродромные и асфальтобетон (горячие и теплые для пористого асфальтобетона, щебеночные и гравийные), марка: 1 | т | 415.5 | 457.92 |  |  |  | 190266
11 | ТЕР27-06-026-01 | Розлив вяжущих материалов КОЭФ. К ПОЗИЦИИ: 3.1 Производство работ на одной половине проезжей части при систематическом движении транспорта на другой ОЗП=1,2; ЭМ=1,2; ЗПМ=1,2; ТЗ=1,2; ТЗМ=1,2 | 1 т | 1.496 | 1997.72 |  | 58.13 | 12.46 | 2989 |  | 87 | 19
12 | СЦМ-101-1561 | Битумы нефтяные дорожные жидкие класс МГ и СГ | т | -1.541 | 1883.1 |  |  |  | -2902
13 | Ср. сметн. цена 1 кв. 2008 г. | Битумы нефтяные дорожные марки БНД 90/130 | т | 1.541 | 2136.96 |  |  |  | 3293
14 | ТЕР27-06-009-02 | Укладка геосетки в асфальтобетонное дорожное покрытие КОЭФ. К ПОЗИЦИИ: 3.1 Производство работ на одной половине проезжей части при систематическом движении транспорта на другой ОЗП=1,2; ЭМ=1,2; ЗПМ=1,2; ТЗ=1,2; ТЗМ=1,2 | 1000 м2 покрытия | 3.74 | 3697.12 | 238.61 | 20.92 | 1.51 | 13827 | 892 | 78 | 6
15 | Ср.сметн.цена 1 кв. 2008 г. | Геосетка | м2 | 4488 | 10.94 |  |  |  | 49099
16 | ТЕР27-06-020-01 | Устройство покрытия толщиной 4 см из горячих асфальтобетонных смесей плотных мелкозернистых типа АБВ, плотность каменных материалов 2,5-2,9 т/м3 КОЭФ. К ПОЗИЦИИ: 3.1 Производство работ на одной половине проезжей части при систематическом движении транспорта на другой ОЗП=1,2; ЭМ=1,2; ЗПМ=1,2; ТЗ=1,2; ТЗМ=1,2 | 1000 м2 покрытия | 3.74 | 44048.07 | 628.73 | 2934.29 | 369.16 | 164740 | 2351 | 10974 | 1381
17 | ТЕР27-06-021-01 | При изменении толщины покрытия на 0,5 см добавлять или исключать к расценке 27-06-020-1 КОЭФ. К ПОЗИЦИИ: Новый коэффициент ПЗ=2; ОЗП=2; ЭМ=2; ЗПМ=2; МАТ=2; ТЗ=2; ТЗМ=2; 3.1 Производство работ на одной половине проезжей части при систематическом движении транспорта на другой ОЗП=1,2; ЭМ=1,2; ЗПМ=1,2; ТЗ=1,2; ТЗМ=1,2 | 1000 м2 покрытия | 3.74 | 10096.67 | 2.95 | 0.58 |  | 37762 | 11 | 2
18 | СЦМ-101-9010 | Битумы | т | -0.05086 | 1743.7 |  |  |  | -89
19 | Ср.см.цена 1 кв. 2008 г. | Битумы нефтяные дорожные марки БНД 90/130 | т | 0.05086 | 2136.96 |  |  |  | 109
20 | СЦМ-410-0001 | Смеси асфальтобетонные дорожные, аэродромные и асфальтобетон (горячие и теплые для плотного асфальтобетона мелко и крупнозернистые, песчаные), марка: 1, тип А | т | -451.81 | 416.87 |  |  |  | -188346
21 | Ср.сметн.цена 1 кв. 2008 г. | Асфальтобетон щебеночно-мастичный ЩМА-15 | т | 451.81 | 548.92 |  |  |  | 248008
Итого прямые затраты по смете в ценах 2001г. | [8 empty] | 647909 | 5696 | 129851 | 5107
Итого прямые затраты по смете с учетом коэффициентов к итогам | [8 empty] | 2439485 | 29351 | 426268 | 26316
В том числе, справочно:
Индексы 1 кв. 2008 г. ОЗП=5,153; ЭМ-ЗПМ=3,174; ЗПМ=5,153; МАТ=3,872 (Поз. 1, 3-21) | [8 empty] | 1775846 | 23655 | 280687 | 21209
Перевозка ПЗ=3,919; ОЗП=3,919; ЭМ=3,919; МАТ=3,919 (Поз. 2) | [8 empty] | 15730 |  | 15730
Накладные расходы | [8 empty] | 74304
В том числе, справочно:
142%*0,94 ФОТ (от 55667) (Поз. 1, 3-21) | [8 empty] | 74304
Сметная прибыль | [8 empty] | 44951
В том числе, справочно:
95%*0,85 ФОТ (от 55667) (Поз. 1, 3-21) | [8 empty] | 44951
Итоги по смете:
Итого | [8 empty] | 2558740
В том числе:
Материалы | [8 empty] | 1983866
Машины и механизмы | [8 empty] | 426268
ФОТ | [8 empty] | 55667
Накладные расходы | [8 empty] | 74304
Сметная прибыль | [8 empty] | 44951
Непредвиденные затраты 2% | [8 empty] | 51175
Итого с непредвиденными | [8 empty] | 2609915
Индекс инфляции 9,6% | [8 empty] | 250552
Итого с учетом доп. затрат в тек ценах | [8 empty] | 2860467
НДС 18% | [8 empty] | 514884.06
ВСЕГО по смете | [8 empty] | 3375351.06
|  |  |  | Составил: Инженер |  | Ю.А. Паршакова
|  |  |  | Проверил:Инженер |  | Л.А. Халанькова
|  |  |  | Проверил:Куратор |  | А.В. Угольков