## Локальная смета
| СОГЛАСОВАНО: | [11 empty] | УТВЕРЖДАЮ:
| _____________________________ | [11 empty] | __________________________
| " _____ " ________________ 200_ г. | [11 empty] | "____" ______________200_ г.
МУЗ ГКБ №4, ул. Грачева 12, литер "С"
(наименование стройки)
ЛОКАЛЬНЫЙ СМЕТНЫЙ РАСЧЕТ №
(локальная смета)
на проведение реконструкции патологоанатомического корпуса МУЗ ГКБ № 4 "Огнезащитная обработка деревянных конструкций кровли"
(наименование работ и затрат, наименование объекта)
Основание:
|  |  | Сметная стоимость строительных работ _______________________________________________________________________________________________ | [5 empty] | 513473.83 |  | руб.
|  |  | Средства на оплату труда _______________________________________________________________________________________________ | [5 empty] | 72363.41 |  | руб.
|  |  | Сметная трудоемкость _______________________________________________________________________________________________ | [5 empty] | _______________________________________________________________________________________________5550,61 |  | чел.час
Составлен(а) в текущих (прогнозных) ценах по состоянию на _______200_ г.
№ пп | Обоснование | Наименование | Ед. изм. | Кол. | Стоимость единицы, руб. |  |  |  | Общая стоимость, руб. |  |  |  | Т/з осн. раб.на ед. | Т/з осн. раб. Всего | Т/з мех. на ед. | Т/з мех. Всего
[5 empty] | Всего | В том числе |  |  | Всего | В том числе
[6 empty] | Осн.З/п | Эк.Маш | З/пМех |  | Осн.З/п | Эк.Маш | З/пМех
1 | 2 | 3 | 4 | 5 | 6 | 7 | 8 | 9 | 10 | 11 | 12 | 13 | 14 | 15 | 16 | 17
Раздел 1. Новый Раздел
1 | ТЕР26-02-014-01 | Огнезащитное покрытие деревянных конструкций мансард и элементов кровли составом "АТТИК" | 100 м2 обрабатываемой поверхности | 11.62 | 719.43 | 541.36 | 153.21 |  | 8359.78 | 6290.6 | 1780.3 |  | 41.42 | 481.3 | 0.2 | 2.32
2 | СЦМ-113-0510 | Состав огнезащитный пропиточный "АТТИК" | кг | 755.3 | 38.16 |  |  |  | 28822.25
3 | ТЕР10-05-011-02 | Устройство подвесных потолков из гипсокартонных листов на одноуровневом металлическом каркасе (П 113) | 1 м2 потолка | 136 | 144.8 | 26.87 | 0.69 | 0.07 | 19692.8 | 3654.32 | 93.84 | 9.52 | 2.08 | 282.88 | 0.005 | 0.68
4 | ТЕР26-02-014-01 | Огнезащитное покрытие деревянных конструкций мансард и элементов кровли составом "АТТИК" | 100 м2 обрабатываемой поверхности | 5.96 | 719.43 | 541.36 | 153.21 |  | 4287.8 | 3226.51 | 913.13 |  | 41.42 | 246.86 | 0.2 | 1.19
5 | СЦМ-113-0510 | Состав огнезащитный пропиточный "АТТИК" | кг | 387.4 | 38.16 |  |  |  | 14783.18
Итого прямые затраты по смете в ценах 2001г. | [8 empty] | 75945.81 | 13171.43 | 2787.27 | 9.52 |  | 1011.04 |  | 4.19
Итого прямые затраты по смете с учетом коэффициентов к итогам | [8 empty] | 320473.13 | 72311.15 | 9413.28 | 52.26 |  | 5550.61 |  | 23
В том числе, справочно:
Индексы ОЗП=5,49; ЭМ-ЗПМ=3,37; ЗПМ=5,49; МАТ=3,98; ТЗ=5,49; ТЗМ=5,49 (Поз. 1-2, 4-5, 3) | [8 empty] | 244527.32 | 59139.72 | 6626.01 | 42.74 |  | 4539.5696 |  | 18.8131
Накладные расходы | [8 empty] | 64282.47
В том числе, справочно:
100%*0,846 ФОТ (от 52248,93) (Поз. 1-2, 4-5) | [8 empty] | 44202.59
118%*0,846 ФОТ (от 20114,48) (Поз. 3) | [8 empty] | 20079.88
Сметная прибыль | [8 empty] | 41859.41
В том числе, справочно:
63%*0,85 ФОТ (от 20114,48) (Поз. 3) | [8 empty] | 10771.3
70%*0,85 ФОТ (от 52248,93) (Поз. 1-2, 4-5) | [8 empty] | 31088.11
Итоги по смете:
Теплоизоляционные работы | [8 empty] | 311905.52 |  |  |  |  | 3997.6 |  | 19.27
Деревянные конструкции | [8 empty] | 114709.49 |  |  |  |  | 1553.01 |  | 3.73
Итого | [8 empty] | 426615.01 |  |  |  |  | 5550.61 |  | 23
В том числе:
Материалы | [8 empty] | 238748.7
Машины и механизмы | [8 empty] | 9413.28
ФОТ | [8 empty] | 72363.41
Накладные расходы | [8 empty] | 64282.47
Сметная прибыль | [8 empty] | 41859.41
Непредвиденне затраты 2% | [8 empty] | 8532.3
Итого с непредвиденными | [8 empty] | 435147.31
НДС 18% | [8 empty] | 78326.52
ВСЕГО по смете | [8 empty] | 513473.83 |  |  |  |  | 5550.61 |  | 23
Составил
Проверил