## Лист1
Техническое задание на замену системы вентиляции на пищеблоке
и в прачечной МДОУ "Детский сад № 404"
№ пп | Наименование | Ед. изм. | Кол.
1 | 3 | 4 | 5
Раздел 1. Вентиляция
1 | Демонтаж существующих каналов | м | 60
2 | Установка вентиляторов радиальных массой до 0,12 т | 1 вентилятор | 1
3 | Установка вентиляторов радиальных массой до 0,05 т | 1 вентилятор | 2
4 | Вентилятор канальный СК315С | 1 вентилятор | 1
5 | Вентилятор канальный СК160С | 1 вентилятор | 1
6 | Вентилятор ВЦ 14-46 №2,5 (0,55;1357) | шт | 1
7 | Установка клапанов воздушных с электрическим или пневматическим приводом диаметром до 250 мм Обоснования коэф-в: Материалы (МАТ*0) | 1 шт. | 1
8 | Установка клапанов воздушных с электрическим или пневматическим приводом диаметром до 355 мм Обоснования коэф-в: Материалы (МАТ*0) | 1 шт. | 1
9 | Клапан воздушный КВК 160 с приводом DAN2N | 1 шт. | 1
10 | Клапан воздушный КВК 315 с приводом DAN2N | 1 шт. | 1
11 | Установка шумоглушителей вентиляционных трубчатых круглого сечения диаметром обечайки 160 мм Обоснования коэф-в: Материалы (МАТ*0) | 1 шт. | 1
12 | Установка шумоглушителей вентиляционных трубчатых круглого сечения диаметром обечайки 315 мм Обоснования коэф-в: Материалы (МАТ*0) | 1 шт. | 1
13 | Шумоглушитель CSA 315/600 | 1 шт. | 1
14 | Шумоглушитель CSA 160/600 | 1 шт. | 1
15 | Установка калориферов массой до 0,1 т | 1 калорифер | 2
16 | Канальный электронагреватель РВЕС 315/6,0 | 1шт. | 1
17 | Канальный электронагреватель РВЕС 160/3,0 | 1 шт. | 1
18 | Установка фильтров | 1 м2 поверхности в свету | 0.11
19 | Фильтр ФЛК315 | 1 шт. | 1
20 | Фильтр ФЛК160 | 1 шт. | 1
21 | Установка виброизоляторов номер 39 | 10 виброизоляторов | 0.4
22 | Установка вставок гибких к радиальным вентиляторам | 1 м2 | 1.1
23 | Установка кронштейнов под вентиляционное оборудование | 100 кг изделия | 0.5
24 | Установка решеток жалюзийных площадью в свету до 0,5 м2 Обоснования коэф-в: Материалы (МАТ*0) | 1 решетка | 6
25 | Решетка АМН 300х150 | шт. | 4
26 | Решетка АРН 300х300 | 1 шт. | 1
27 | Решетка АРН 200х200 | 1 шт. | 1
28 | Установка решеток жалюзийных стальных штампованных нерегулируемых (РШ) номер 150 размер 200х200 мм | 1 решетка | 9
29 | Установка заслонок воздушных и клапанов воздушных КВР с ручным приводом диаметром до 800 мм | 1 шт. | 2
30 | Установка зонтов над шахтами из листовой стали круглого сечения диаметром 315 мм | 1 зонт | 1
31 | Установка зонтов над оборудованием | 1 м2 поверхности зонта | 2.86
32 | Прокладка воздуховодов класса Н (нормальные) из оцинкованной стали толщиной 0,5 мм, периметром до 600 мм | 100 м2 поверхности воздуховодов | 0.1957
33 | Прокладка воздуховодов класса Н (нормальные) из оцинкованной стали толщиной 0,5 мм, периметром 800, 1000 мм | 100 м2 поверхности воздуховодов | 0.2646
34 | Прокладка воздуховодов класса Н (нормальные) из оцинкованной стали толщиной 0,7 мм, периметром от 1100 до 1600 мм | 100 м2 поверхности воздуховодов | 0.2