## Локальная смета
| СОГЛАСОВАНО: | [11 empty] | УТВЕРЖДАЮ:
| _____________________________ | [11 empty] | __________________________
| " _____ " ________________ 200_ г. | [11 empty] | "____" ______________200_ г.
МУЗ ДГКБ № 3
(наименование стройки)
ЛОКАЛЬНЫЙ СМЕТНЫЙ РАСЧЕТ №
(локальная смета)
|  | на | замену дверных и оконных блоков и ремонт пола в помещениях 2-го отделения, по адресу: ул.Ленина,13
(наименование работ и затрат, наименование объекта)
Основание: дефектная ведомость
|  |  | Сметная стоимость ___________________________________________________________ | [5 empty] | ___________________________499979,19 |  | руб.
|  |  | строительных работ ___________________________________________________________ | [5 empty] | ___________________________________________________________331802,43 |  | руб.
|  |  | монтажных работ ___________________________________________________________ | [5 empty] | ___________________________________________________________83600,69 |  | руб.
|  |  | Средства на оплату труда ___________________________________________________________ | [5 empty] | ___________________________49318,67 |  | руб.
|  |  | Сметная трудоемкость ___________________________________________________________ | [5 empty] | ___________________________________________________________644,98 |  | чел.час
Составлен(а) в текущих (прогнозных) ценах по состоянию на 3 кв 2008 г.
№ пп | Обоснование | Наименование | Ед. изм. | Кол. | Стоимость единицы, руб. |  |  |  | Общая стоимость, руб. |  |  |  | Т/з осн. раб.на ед. | Т/з осн. раб. Всего | Т/з мех. на ед. | Т/з мех. Всего
[5 empty] | Всего | В том числе |  |  | Всего | В том числе
[6 empty] | Осн.З/п | Эк.Маш | З/пМех |  | Осн.З/п | Эк.Маш | З/пМех
1 | 2 | 3 | 4 | 5 | 6 | 7 | 8 | 9 | 10 | 11 | 12 | 13 | 14 | 15 | 16 | 17
Раздел 1.
1 | ТЕР46-04-012-01 | Разборка деревянных заполнений проемов оконных с подоконными досками | 100 м2 | 0.2144 | 2484.57 | 2170.1 | 314.47 | 105.88 | 532.69 | 465.27 | 67.42 | 22.7 | 188.54 | 40.42 | 7.74 | 1.66
2 | ТЕР10-01-034-06 | Установка в жилых и общественных зданиях оконных блоков из ПВХ профилей: поворотных (откидных, поворотно-откидных) с площадью проема более | 100 м2 проемов | 0.2144 | 15002.05 | 1815.67 | 395.7 | 9.03 | 3216.44 | 389.28 | 84.84 | 1.94 | 145.72 | 31.24 | 4.23 | 0.91
3 | СЦМ-203-9095-202 | Блоки оконные пластиковые двухстворные с открывающимися створками площадью более 2 м2 | м2 | 21.44 | 802.92 |  |  |  | 17214.6
4 | ТЕР10-01-035-01 | Установка подоконных досок из ПВХ: в каменных стенах толщиной до 0,51 м. | 100 п.м. | 0.1225 | 4954.03 | 257.46 | 13.24 | 0.55 | 606.87 | 31.54 | 1.62 | 0.07 | 21.19 | 2.6 | 0.19 | 0.02
5 | СЦМ-101-1497-207 | Плиты подоконные пластиковые, Альта-профиль длина 6 метров, ширина 400 мм (Россия) | п.м. | 12.25 | 69.64 |  |  |  | 853.09
6 | ТЕРр62-09-05 | Улучшенная масляная окраска ранее окрашенных окон за два раза с расчисткой старой краски: до 35 %( с 2-х сторон) | 100 м2 окрашиваемой поверхности | 2,14368 0,7656*2,8 | 1959.28 | 1263.21 | 8.71 | 1.37 | 4200.07 | 2707.92 | 18.67 | 2.94 | 102.7 | 220.16 | 0.16 | 0.34
7 | ТЕРр67-08-02 | Смена светильников : с люминесцентными лампами | 100 шт. | 0.63 | 24933.19 | 2233.94 | 3.25 | 1.09 | 15707.91 | 1407.38 | 2.05 | 0.69 | 163.3 | 102.88 | 0.08 | 0.05
8 | ТЕРр57-02-01 | Разборка покрытий полов: из линолеума и релина | 100 м2 покрытий | 3.2 | 131.48 | 126.2 | 5.28 | 1.78 | 420.74 | 403.84 | 16.9 | 5.7 | 11.39 | 36.45 | 0.13 | 0.42
9 | ТЕР11-01-036-04 | Устройство покрытий из линолеума насухо со свариванием полотнищ в стыках | 100 м2 покрытия | 3.2 | 7654.25 | 371.58 | 68.99 | 4.65 | 24493.6 | 1189.06 | 220.77 | 14.88 | 31.41 | 100.51 | 0.82 | 2.62
10 | ТЕР11-01-040-01 | Устройство плинтусов поливинилхлоридных на клее КН-2 | 100 м плинтусов | 4.75 | 686.99 | 124.87 | 2.32 |  | 3263.2 | 593.13 | 11.02 |  | 8.99 | 42.7 | 0.03 | 0.14
11 | ТЕРр62-33-02 | Окраска масляными составами ранее окрашенных поверхностей радиаторов и ребристых труб отопления: за 2 раза | 100 м2 окрашиваемой поверхности | 0.895 | 1245.3 | 821.61 | 0.77 |  | 1114.54 | 735.34 | 0.69 |  | 65.94 | 59.02 | 0.01 | 0.01
12 | ТЕРр67-04-01 | Демонтаж осветительных приборов: выключатели, розетки | 100 шт. | 0,5 0,3+0,2 | 64.71 | 64.71 |  |  | 32.36 | 32.36 |  |  | 5.84 | 2.92
13 | ТЕР46-04-012-03 | Разборка деревянных заполнений проемов дверных и воротных | 100 м2 | 0.023 | 1510.47 | 1196 | 314.47 | 105.88 | 34.74 | 27.51 | 7.23 | 2.44 | 103.91 | 2.39 | 7.74 | 0.18
14 | ТЕР10-01-047-04 | Установка блоков из ПХВ в наружных и внутренних дверных проемах в перегородках и деревянных нерубленных стенах площадью проема до 3 м2 (1,92*1,2-1шт) | 100 м2 проемов | 0.023 | 8085.8 | 1974.4 | 466.24 | 14.36 | 185.97 | 45.41 | 10.72 | 0.33 | 160.52 | 3.69 | 4.62 | 0.11
15 | СЦМ-203-9057-201 | Блоки дверные входные пластиковые двупольные | м2 | 2.3 | 1852.31 |  |  |  | 4260.31
Итого прямые затраты по смете в ценах 2001г. | [8 empty] | 76137.13 | 8028.04 | 441.93 | 51.69 |  | 644.98 |  | 6.46
Итого прямые затраты по смете с учетом коэффициентов к итогам | [8 empty] | 346702.2 | 49003.16 | 1655.21 | 315.51 |  | 644.98 |  | 6.46
В том числе, справочно:
Пересчет в цены 2008г. 3кв ОЗП=6,104; ЭМ-ЗПМ=3,433; ЗПМ=6,104; МАТ=4,375 (Поз. 1, 13, 2-5, 14-15, 6, 11, 8-10, 7, 12) | [8 empty] | 270565.07 | 40975.12 | 1213.28 | 263.83
Накладные расходы | [8 empty] | 44041.57
В том числе, справочно:
95%*0,94 ФОТ (от 49318,67) (Поз. 1, 13, 2-5, 14-15, 6, 11, 8-10, 7, 12) | [8 empty] | 44041.57
Сметная прибыль | [8 empty] | 24659.35
В том числе, справочно:
50% ФОТ (от 49318,67) (Поз. 1, 13, 2-5, 14-15, 6, 11, 8-10, 7, 12) | [8 empty] | 24659.35
Итоги по смете:
Итого Строительные работы | [8 empty] | 331802.43 |  |  |  |  | 539.18 |  | 6.41
Итого Монтажные работы | [8 empty] | 83600.69 |  |  |  |  | 105.8 |  | 0.05
Итого | [8 empty] | 415403.12 |  |  |  |  | 644.98 |  | 6.46
Непредвиденные затраты 2% | [8 empty] | 8308.06
Итого с непредвиденными | [8 empty] | 423711.18
НДС 18% | [8 empty] | 76268.01
ВСЕГО по смете | [8 empty] | 499979.19 |  |  |  |  | 644.98 |  | 6.46
Составил Вшивкова Л.Л.
Проверил