## Локальная смета
Приложение № 2
к Извещению о проведении запроса котировок
№ 29 от «04» сентября 2008 г.
0 | СОГЛАСОВАНО: | [11 empty] | УТВЕРЖДАЮ:
| _____________________________ | [11 empty] | _______________________________
| " _____ " ________________ 200_ г. | [11 empty] | "______ " _______________200_ г.
МУЗ "ГКП №4"
(наименование стройки)
ЛОКАЛЬНЫЙ СМЕТНЫЙ РАСЧЕТ №
(локальная смета)
Ремонт входной группы в поликлинике № 4 ро ул. Орджоникидзе,159
(наименование работ и затрат, наименование объекта)
|  |  |  | Сметная стоимость |  |  |  |  | 135 210,80 руб.
|  |  |  | Средства на оплату труда |  |  |  |  | 12518,63 руб.
Составлен(а) в текущих (прогнозных) ценах по состоянию на 3кв2008 г.
№ пп | Обоснование | Наименование | Ед. изм. | Кол. | Стоимость единицы, руб. |  |  |  | Общая стоимость, руб. |  |  |  | Т/з осн. раб.на ед. | Т/з осн. раб. Всего | Т/з мех. на ед. | Т/з мех. Всего
[5 empty] | Всего | В том числе |  |  | Всего | В том числе
[6 empty] | Осн.З/п | Эк.Маш | З/пМех |  | Осн.З/п | Эк.Маш | З/пМех
1 | 2 | 3 | 4 | 5 | 6 | 7 | 8 | 9 | 10 | 11 | 12 | 13 | 14 | 15 | 16 | 17
Раздел 1.
1 | ТЕР11-01-011-01 | Устройство стяжек цементных толщиной 20 мм | 100 м2 стяжки | 0.04 | 1364.22 | 446.07 | 56.56 | 17.37 | 54.57 | 17.84 | 2.26 | 0.69 | 39.51 | 1.5804 | 1.27 | 0.0508
2 | ТЕР11-01-031-08 | Устройство покрытий из гранитных плит (противоскользящих) при количестве плит на 1 м2 до 4 шт | 100 м2 покрытия | 0.123 | 55986.17 | 3924.57 | 203.11 | 33.93 | 6886.3 | 482.72 | 24.98 | 4.17 | 323.01 | 39.7302 | 2.84 | 0.3493
3 | ТЕР06-01-005-01 | Устройство бетонных фундаментов общего назначения объемом: до 5 м3 | 100 м3 бетона и железобетона в деле | 0.023 | 53632.05 | 5313.01 | 3687.06 | 475.2 | 1233.54 | 122.2 | 84.8 | 10.93 | 441.28 | 10.1494 | 36.11 | 0.8305
4 | ТЕРр56-23-01 | Обрамление ступеней угловой сталью | 1 т | 0.011 | 5907.63 | 561.44 | 27.53 | 5.2 | 64.98 | 6.18 | 0.3 | 0.06 | 44 | 0.484 | 0.48 | 0.0053
5 | ТЕР06-01-015-07 | Установка закладных деталей весом: до 4 кг | 1 т | 0.006 | 9665.26 | 2788.39 | 32.97 | 2.36 | 57.99 | 16.73 | 0.2 | 0.01 | 215.82 | 1.2949 | 0.36 | 0.0022
6 | ТЕР09-03-040-01 | Монтаж защитных ограждений | 1 т конструкций | 0.12 | 1568.18 | 1189 | 76.88 | 1.89 | 188.18 | 142.68 | 9.23 | 0.23 | 94.29 | 11.3148 | 0.31 | 0.0372
7 | СЦМ-201-9002 | Конструкции стальные | т | 0.12 | 7793.05 |  |  |  | 935.17
8 | СЦМ-101-1714 | Болты строительные с гайками и шайбами | т | 0.005 | 17127 |  |  |  | 85.64
9 | ТЕР15-04-030-03 | Масляная окраска металлических поверхностей: стальных балок, труб диаметро 50 мм количество окрасок 2 | 100 м2 окрашиваемой поверхности | 0.0315 | 967.31 | 511.84 | 2.73 | 0.14 | 30.47 | 16.12 | 0.09 |  | 40.59 | 1.2786 | 0.04 | 0.0013
10 | ТЕР09-04-014-02 | Демонтаж металлических дверей с площадью дверного проема: более 2,5 м2 Коэф-ты к позиции: Новый коэффициент ОЗП=0,7; ЭМ=0,7; ЗПМ=0,7; МАТ=0,5 | 1 м2 проема | 2.6 | 65.76 | 18.28 | 13.41 |  | 170.98 | 47.53 | 34.87 |  | 1.93 | 5.018
11 | ТЕР10-01-047-01 | Установка дверных блоков из ПХВ в каменных стенах пл. до 3м2 | 100м2 | 0.026 | 24854.18 | 2534.61 | 474.09 | 14.36 | 646.21 | 65.9 | 12.33 | 0.37 | 201 | 5.226
12 | 203-9057-201 | Блоки дверные двухпольные | м2 | 2.6 | 1852.31 |  |  |  | 4816.01
Навес входа
13 | ТЕР09-03-014-01 | Монтаж связей и распорок из одиночных и парных уголков, гнутосварных профилей для пролетов: до 24 м при высоте здания до 25 м | 1 т конструкций | 0.36 | 1648.47 | 788.47 | 448.62 | 69.42 | 593.45 | 283.85 | 161.5 | 24.99 | 63.28 | 22.7808 | 4.01 | 1.4436
14 | СЦМ-201-9002 | Конструкции стальные | т | 0.36 | 7793.05 |  |  |  | 2805.5
15 | ТЕР09-04-002-01 | Монтаж кровельного покрытия из: профилированного листа при высоте здания до 25 м | 100 м2 покрытия | 0.09 | 973.57 | 442.33 | 352.1 | 47.23 | 87.62 | 39.81 | 31.69 | 4.25 | 35.5 | 3.195 | 2.93 | 0.2637
16 | СЦМ-201-9006-604 | Сайдинг металлический горизонтальный, шириной 260 мм, покрытие полиэстер Россия.; 0,50/25 (толщина стального листа, в мм / толщина покрытия, в мкм) | м2 | 0.09 | 84.97 |  |  |  | 7.65
17 | ТЕР46-03-002-01 | Сверление кольцевыми алмазными сверлами в железобетонных конструкциях с применением охлаждающей жидкости (воды) горизонтальных отверстий глубиной 200 мм диаметром 20 мм | 100 отверстий | 0.17 | 2468.18 | 337.85 | 969.9 | 404.36 | 419.59 | 57.43 | 164.88 | 68.74 | 23.3 | 3.961 | 22.59 | 3.8403
18 | ТЕР06-01-015-07 | Установка закладных деталей весом: до 4 кг | 1 т | 0.012 | 9665.26 | 2788.39 | 32.97 | 2.36 | 115.98 | 33.46 | 0.4 | 0.03 | 215.82 | 2.5898 | 0.36 | 0.0043
19 | ТЕР12-01-010-01 | Устройство мелких покрытий (брандмауэры, парапеты, свесы и т.п.) из листовой оцинкованной стали | 100 м2 покрытия | 0.07 | 8320.86 | 1369.91 | 23.38 | 3.14 | 582.46 | 95.89 | 1.64 | 0.22 | 112.75 | 7.8925 | 0.27 | 0.0189
20 | ТЕРр61-10-01 | Ремонт штукатурки гладких фасадов по камню и бетону с земли и лесов цементно-известковым раствором площадью отдельных мест: до 5 м2 толщиной слоя до 20 мм | 100 м2 отремонтированной поверхности | 0.05 | 3508.72 | 2514.93 | 2.15 |  | 175.44 | 125.75 | 0.11 |  | 201.84 | 10.092
21 | ТЕРр62-25-01 | Огрунтовка фасадов простых: с земли и лесов | 100 м2 обработанной поверхности | 0.05 | 367.11 | 52.77 | 53.05 |  | 18.36 | 2.64 | 2.65 |  | 4.29 | 0.2145 | 0.01 | 0.0005
22 | ТЕРр62-25-07 | Шпатлевка фасадов простых: с земли и лесов | 100 м2 обработанной поверхности | 0.05 | 1108.4 | 286.74 | 1.85 |  | 55.42 | 14.34 | 0.09 |  | 23.6 | 1.18 | 0.02 | 0.001
23 | ТЕРр62-26-04 | Окраска перхлорвиниловыми красками по подготовленной поверхности фасадов простых за 2 раза: с земли и лесов | 100 м2 окрашиваемой поверхности | 0.05 | 786.06 | 179.46 | 191.33 |  | 39.3 | 8.97 | 9.57 |  | 14.59 | 0.7295 | 0.1 | 0.005
Ограждение
24 | ТЕР07-01-054-04 | Установка металлических оград высотой до 1,5 м | 100 м оград | 0.07 | 13416.11 | 4034.74 | 5199.79 | 687.12 | 939.13 | 282.43 | 363.99 | 48.1 | 305.2 | 21.364 | 45.3 | 3.171
25 | ТЕР15-04-041-06 | Окраска по металлу за 2 раза кузбасским лаком: заполнений оконных проемов и решеток | 100 м2 окрашиваемой поверхности | 0.035 | 884.32 | 732.3 | 1.18 | 0.14 | 30.95 | 25.63 | 0.04 |  | 57.39 | 2.0087 | 0.02 | 0.0007
Итого прямые затраты по смете в ценах 2001г. | [8 empty] | 21040.89 | 1888.1 | 905.62 | 162.79 |  | 152.08 |  | 10.03
Итого прямые затраты по смете с учетом коэффициентов к итогам ЗП-6,104, ЭМ-3,433, МАТ-4,375. | [8 empty] | 94900.17 | 11524.96 | 3543.82 | 993.67 |  | 152.08 |  | 10.03
Накладные расходы 95% Х 0,94 | [8 empty] | 11179.14
Сметная прибыль 50% | [8 empty] | 6259.34
Непредвиденные затраты 2 % | [8 empty] | 2246.77
Итого с непредвиденными | [8 empty] | 114585.42
НДС 18% | [8 empty] | 20625.38
ВСЕГО по смете | [8 empty] | 135210.8 |  |  |  |  | 152.08 |  | 10.03
Составил
Проверил