## Локальная смета
[5 empty] | МУЗ |  | ГДП №3 |  | ул. Бушмакина, 19 |  |  |  | Приложение № 2
| СОГЛАСОВАНО: | [5 empty] | (наименование стройки) |  |  |  |  | УТВЕРЖДАЮ:
| _____________________________ | [5 empty] | ЛОКАЛЬНЫЙ СМЕТНЫЙ РАСЧЕТ № |  |  |  |  | _______________________________
| " _____ " ________________ 200__ г. | [5 empty] | (локальная смета) |  |  |  |  | "______ " _______________200__ г.
|  | на | изготовление и монтаж металлических решеток в поликлинике по адресу ул. Веденеева 80.
(наименование работ и затрат, наименование объекта)
Основание:
|  |  |  | Сметная стоимость руб. |  |  |  |  | 497 307,48
|  |  |  | Средства на оплату труда руб. |  |  |  |  | 74354.2889
Составлен(а) в текущих (прогнозных) ценах по состоянию на 3кв 2008г.
№ пп | Обоснование | Наименование | Ед. изм. | Кол. | Стоимость единицы |  |  |  | Общая стоимость |  |  |  | Т/з осн. раб.на ед. | Т/з осн. раб. Всего | Т/з мех. на ед. | Т/з мех. Всего
[5 empty] | Всего | В том числе |  |  | Всего | В том числе
[6 empty] | Осн.З/п | Эк.Маш | З/пМех |  | Осн.З/п | Эк.Маш | З/пМех
1 | 2 | 3 | 4 | 5 | 6 | 7 | 8 | 9 | 10 | 11 | 12 | 13 | 14 | 15 | 16 | 17
Раздел 1. Новый Раздел
1 | ТЕРм38-01-003-01 | Решетчатые конструкции (стойки, опоры, фермы и пр.) | 1 т конструкций | 4.9 | 8462.22 | 1244.88 | 981.21 | 121.77 | 41464.88 | 6099.91 | 4807.93 | 596.67 | 91 | 445.9 | 7.34 | 35.966
2 | 101-9410 | Сталь швеллерная | 1т | -4.9 | 5637.24 |  |  |  | -27622.48
3 | СЦМ-201-9002 | Конструкции стальные | т | 4.9 | 7793.05 |  |  |  | 38185.95
4 | ТЕР13-03-004-26 | Окраска металлических огрунтованных поверхностей эмалью ПФ-115 | 100 м2 окрашиваемой поверхности | 6.62 | 549.22 | 49.48 | 6.47 | 0.14 | 3635.84 | 327.56 | 42.83 | 0.93 | 3.83 | 25.3546 | 0.02 | 0.1324
5 | ТЕР09-06-001-02 | Монтаж лотков, решеток, затворов из полосовой и тонколистовой стали | 1 т конструкций | 4.9 | 915.7 | 617.1 | 174.33 | 1.89 | 4486.93 | 3023.79 | 854.22 | 9.26 | 50.79 | 248.871 | 0.31 | 1.519
6 | ТЕР09-06-001-02 ОЗП*0,7; ЭМ*0,7; ЗПМ*0,7; ТЗ*0,7 | Монтаж лотков, решеток, затворов из полосовой и тонколистовой стали Обоснования коэф-в: 3.2..5 Разборка (демонтаж) металлических конструкций (ОЗП*0,7; ЭМ*0,7) | 1 т конструкций | 4.9 | 678.27 | 431.97 | 122.03 | 1.32 | 3323.52 | 2116.65 | 597.95 | 6.47 | 35.553 | 174.2097 | 0.31 | 1.519
Итого прямые затраты по смете | [8 empty] | 63474.64 | 11567.91 | 6302.93 | 613.33 |  | 894.34 |  | 39.14
ОЗП=6,104,ЭМ=3,433,ЗПМ=6,104,МАТ=4,372 | [8 empty] | 228153.65 | 59042.61 | 15335.03 | 3130.44
ИТОГО | [8 empty] | 291628.29 | 70610.52 | 21637.96 | 3743.77 |  | 894.34 |  | 39.14
Накладные расходы 90,00% ФОТ (от 74 354,29) | [8 empty] | 66918.86
Сметная прибыль | [8 empty] | 62900.38
85,00% ФОТ (от 72 349,19) | [8 empty] | 61496.81
70,00% ФОТ (от 2 005,10) | [8 empty] | 1403.57
ИТОГО ПО СМЕТЕ | [8 empty] | 421447.02
НДС 18% | [8 empty] | 75860.4636
ВСЕГО ПО СМЕТЕ | [8 empty] | 497307.4836
Составил
Проверил