## Мои данные
|  | СОГЛАСОВАНО: |  |  | МУЗ Городская детская поликлиника № 3 | [6 empty] | приложение № 2 | УТВЕРЖДАЮ:
|  | " " 2008 г. | [10 empty] | " " 2008г.
|  | Ф.И.О., подпись | [10 empty] | Ф.И.О., подпись
ЛОКАЛЬНЫЙ СМЕТНЫЙ РАСЧЕТ №
(локальная смета)
|  | на: | капитальный ремонт системы отопления, Административный корпус, ул.Бушмакина, 19
(наименование работ и затрат, наименование объекта)
[5 empty] | Основание: | дефектная ведомость
[5 empty] | Сметная стоимость, руб.: | 238477.49
[5 empty] | Средства на оплату труда, руб.: | 22032.51
Составлен(а) в текущих (прогнозных) ценах по состоянию на 3-й квартал 2008г.
№ пп | Обоснование | Наименование | Ед. изм. | Кол-во | Стоимость единицы, руб |  |  |  | Общая стоимость, руб. |  |  |  | Трудозатраты, чел.ч.
[5 empty] | Всего | В том числе |  |  | Всего | В том числе |  |  | Осн.Рабочих | Осн.Рабочих | Машинистов | Машинистов
[6 empty] | ОЗП | ЭММ | ЗПМ |  | ОЗП | ЭММ | ЗПМ | на ед. | всего | на ед. | всего
1 | 2 | 3 | 4 | 5 | 6 | 7 | 8 | 9 | 10 | 11 | 12 | 13 | 14 | 15 | 16 | 17
1 | ТЕР46-03-010-01 | Пробивка в бетонных стенах и полах толщиной 100 мм отверстий площадью до 20 см2 | 100 отверстий | 0,3 | 891,72 | 205,25 | 686,47 | 59,51 | 267,52 | 61,58 | 205,94 | 17,85 | 15,17 | 4551 | 4,35 | 1305
2 | ТЕРр65-01-01 | Разборка трубопроводов из водогазопроводных труб диаметром до 32 мм | 100 м трубопроводов | 1,26 | 482,51 | 410,03 | 11,78 | 1,37 | 607,96 | 516,64 | 14,84 | 1,73 | 34,66 | 436716 | 0,1 | 0,126
3 | ТЕР16-02-001-02 | Прокладка трубопроводов отопления из стальных водогазопроводных неоцинкованных труб диаметром 20 мм | 100 м трубопровода | 1,06 | 2567,65 | 451,03 | 44,77 | 2,36 | 2721,71 | 478,09 | 47,46 | 2,5 | 32,97 | 349482 | 0,5 | 0,53
4 | ТЕР16-02-001-01 | Прокладка трубопроводов отопления из стальных водогазопроводных неоцинкованных труб диаметром 15 мм | 100 м трубопровода | 0,2 | 2072,6 | 451,03 | 44,77 | 2,36 | 414,52 | 90,21 | 8,95 | 0,47 | 32,97 | 6594 | 0,5 | 0,1
5 | ТЕР15-04-030-04 | Масляная окраска металлических поверхностей решеток, переплетов, труб диаметром менее 50 мм и т.п., количество окрасок 2 | 100 м2 окрашиваемой поверхности | 0,16 | 1351,54 | 896,07 | 2,73 | 0,14 | 216,25 | 143,37 | 0,44 | 0,02 | 71,06 | 113696 | 0,04 | 0,0064
6 | ТЕРр65-19-02 | Демонтаж радиаторов весом до 160 кг | 100 шт. | 0,32 | 1923,23 | 1768,02 | 155,21 | 52,26 | 615,43 | 565,77 | 49,67 | 16,72 | 158 | 50,56 | 3,82 | 12224
7 | ТЕР18-03-001-01 | Установка радиаторов чугунных (320секц.) | 100 квт радиаторов и конвекторов | 0,5568 | 35136,52 | 965,93 | 379,34 | 37,5 | 19564,01 | 537,83 | 211,22 | 20,88 | 75,7 | 421498 | 6,06 | 33742
8 | СЦМ-300-0555-1 | Радиаторы чугунные МС-140М | квт | -55,68 | 271,53 |  |  |  | -15118,79
9 | прайс-лист | Радиаторы чугунные МС 140 | секции | 320 | 63,93 |  |  |  | 20457,6
10 | ТЕРр65-16-01 | Смена сгонов у трубопроводов диаметром до 20 мм | 100 сгонов | 1 | 1258,03 | 388,31 | 0,81 | 0,27 | 1258,03 | 388,31 | 0,81 | 0,27 | 28,7 | 28,7 | 0,02 | 0,02
11 | СЦМ-300-0474 | Краны для спуска воздуха СТД 7073В, латунные | шт | 40 | 10,3 |  |  |  | 412
12 | СЦМ-300-1484 | Кран шаровой В-В размером 3/4 | шт | 50 | 80,64 |  |  |  | 4032
13 | ТЕР16-07-003-02 | Врезки в действующие внутренние сети трубопроводов отопления и водоснабжения диаметром 20 мм | 1 врезка | 10 | 109,48 | 62,84 | 6,27 |  | 1094,8 | 628,4 | 62,7 |  | 4,46 | 44,6 | 0,01 | 0,1
14 | ТЕР26-01-017-01 М*0 | Изоляция трубопроводов Ду- 20мм изделиями из вспененного полиэтилена ("Термофлекс") трубками Обоснование коэффициента: новый коэффициент М=0 | 10 м трубопроводов | 2,8 | 69,8 | 49,6 | 20,2 |  | 195,44 | 138,88 | 56,56 |  | 3,52 | 9856 | 0,25 | 0,7
15 | прайс-лист | "Термофлекс" Д 28мм, толщина изоляции 13мм, длина трубки-2м | шт | 14 | 19,57 |  |  |  | 273,98
Итого прямые затраты по смете | [8 empty] | 37012,46 | 3549.08 | 658,59 | 60,44 |  | 277,00 |  | 7,48
Перевод в текущие цены 2008г.(3-й квартал) ОЗП=6,104,ЭМ=3,433,ЗПМ=6,104,МАТ=4,375 | [8 empty] | 130433.09 | 18114.5 | 1602.35 | 308,49
ИТОГО | [8 empty] | 167445.55 | 21663.58 | 2260.94 | 368,93 |  | 277,00 |  | 7,48
Накладные расходы 95,00%*0,94 ФОТ (от 22 032,51) | [8 empty] | 19675.03
Сметная прибыль 50,00% ФОТ (от 22 032,51) | [8 empty] | 11016.26
ИТОГО ПО СМЕТЕ | [8 empty] | 198136.83
непредвиденные 2% | [8 empty] | 3962,74
Итого с непредвиденными | [8 empty] | 202099.57
НДС 18% | [8 empty] | 36377.92
ВСЕГО ПО СМЕТЕ | [8 empty] | 238477.49
|  | Составил: | [6 empty] | Проверил:
Note on A21: <Номер позиции по смете>
Note on A48: <Текстовая часть (итоги)>
Note on B21: <Обоснование (код) позиции>
Note on C21: <Наименование (текстовая часть) расценки>
Note on D10: <Наименование локальной сметы>, <Наименование объекта>
Note on D21: <Ед. измерения по расценке>
Note on D50: <Составил>
Note on E21: <Количество всего (физ. объем) по позиции>
Note on F21: <ПЗ по позиции на единицу после применения индекса>
Note on G13: <Основание>
Note on G14: <Сметная стоимость в базисных ценах>
Note on G15: <Итого ФОТ в базисных ценах>
Note on G21: <ОЗП по позиции на единицу после применения индекса>
Note on H21: <ЭММ по позиции на единицу после применения индекса>
Note on I21: <ЗПМ по позиции на единицу после применения индекса>
Note on J7: <Индекс/ЛН локальной сметы>
Note on J21: <Общая стоимость ПЗ по позиции в базисных ценах>
Note on J48: <Прямые затраты (итоги)>
Note on K21: <Общая стоимость ОЗП по позиции в базисных ценах>
Note on K48: <З/п основных рабочих (итоги)>
Note on K50: <Проверил>
Note on L21: <Общая стоимость ЭММ по позиции в базисных ценах>
Note on L48: <Эксплуатация машин (итоги)>
Note on M21: <Общая стоимость ЗПМ по позиции в базисных ценах>
Note on M48: <З/п машинистов (итоги)>
Note on N21: <ТЗ по позиции на единицу>
Note on O21: <ТЗ по позиции всего>
Note on O48: <Трудозатраты основных рабочих (итоги)>
Note on P21: <ТЗМ по позиции на единицу>
Note on Q21: <ТЗМ по позиции всего>
Note on Q48: <Трудозатраты машинистов (итоги)>

## Переменные и константы
Спецификация переменных и констант из программы ГРАНД-СМЕТА
№ | Наименование переменной из позиции сметы или акта выполнения | Описание | Источник | № | Наименование константы по смете или акту выполнения | Описание | Источник | № | Наименование столбца структуры итогов | Описание | Источник
| Локальный сметный расчет | (Локальная смета "F9") |  |  | (Режим "Объекты", узел "Мои сметы", свойства группы строек) |  |  |  | (Столбцы таблицы окна "Итоги")
|  |  |  | 1 | Наименование группы строек |  | Окно "Свойства элемента строительства", вкладка "Общие", строка "Наименование" | 1 | Текстовая часть (итоги) | Столбец текста строки итогов | Окно "Итоги", столбец с текстовым описанием строки итогов
1 | Номер позиции по смете | Порядковй номер позиции по смете | Бланк сметы, столбец "№ п.п." | 2 | Индекс/ЛН группы строек |  | Окно "Свойства элемента строительства", вкладка "Общие", строка "Индекс" | 2 | Прямые затраты (итоги) | Столбец итогов по прямым затратам | Окно "Итоги", столбец "Всего ПЗ"
2 | Номер позиции по порядку (в актах выполненных работ) | Порядковй номер позиции по акту, при наличии позиций с нулевым выполнением | Бланк сметы, столбец "№ п.п." | 3 | Дата изменения группы строек |  | Окно "Свойства элемента строительства", вкладка "Общие", строка "Изменен" | 3 | З/п основных рабочих (итоги) | Столбец итогов по зарплате основных рабочих | Окно "Итоги", столбец "ОЗП"
3 | Обоснование (код) позиции | Обоснование расценки из СНБ | Бланк сметы, столбец "Обосновнаие" | 4 | Дата создания группы строек |  | Окно "Свойства элемента строительства", вкладка "Общие", строка "Создан" | 4 | Эксплуатация машин (итоги) | Столбец итогов по стоимости эксплуатации машин | Окно "Итоги", столбец "ЭМ"
4 | Исполнитель | Исполнитель работ (подрядчик) по позиции сметы | "Дополнительная информация по позиции" (F3), вкладка "Прочее", "Исполнитель" | 5 | Регистрационный номер группы строек |  | Окно "Свойства элемента строительства", вкладка "Общие", строка "Рег. Номер" | 5 | З/п машинистов (итоги) | Столбец итогов по зарплате машинистов | Окно "Итоги", столбец "ОЗП"
5 | К-ты к позиции (результат) | Результирующие к-ты по элементам сметного разложения | "Дополнительная информация по позиции" (F3), вкладка "Стоимость", строка "Коэффициенты" | 6 | Описание группы строек |  | Окно "Свойства элемента строительства", вкладка "Общие", текст описания | 6 | Материалы (итоги) | Столбец итогов по стоимости материалов | Окно "Итоги", столбец "МАТ"
6 | К-т к позиции на прямые затраты | Результирующий коэффициент к прямым затратам по позиции |  |  | (Режим "Объекты", узел "Стройка", свойства очереди) |  |  | 7 | Трудозатраты основных рабочих (итоги) | Столбец итогов по трудозатратам основных рабочих | Окно "Итоги", столбец "Всего ТЗ"
7 | К-т к позиции на основную з/п | Результирующий коэффициент к зарплате основных рабочих по позиции |  | 7 | Наименование очереди |  | Окно "Свойства элемента строительства", вкладка "Общие", строка "Наименование" | 8 | Трудозатраты машинистов (итоги) | Столбец итогов по трудозатратам механизаторов | Окно "Итоги", столбец "Всего ТЗМ"
8 | К-т к позиции на эксплуатацию машин | Результирующий коэффициент к стоимотсти эксплуатации машин по позиции |  | 8 | Индекс/ЛН очереди |  | Окно "Свойства элемента строительства", вкладка "Общие", строка "Индекс"
9 | К-т к позиции на з/п машинистов | Результирующий коэффициент к зарплате механизаторов по позиции |  | 9 | Дата изменения очереди |  | Окно "Свойства элемента строительства", вкладка "Общие", строка "Изменен"
10 | К-т к позиции на материалы | Результирующий коэффициент к стоимости материалов по позиции |  | 10 | Дата создания очереди |  | Окно "Свойства элемента строительства", вкладка "Общие", строка "Создан"
11 | К-т к позиции на трудозатраты рабочих | Результирующий коэффициент к трудозатратам основных рабочих по позиции |  | 11 | Регистрационный номер очереди |  | Окно "Свойства элемента строительства", вкладка "Общие", строка "Рег. Номер"
12 | К-т к позиции на трудозатраты механизаторов | Результирующий коэффициент к трудозатратам механизаторов по позиции |  | 12 | Описание очереди |  | Окно "Свойства элемента строительства", вкладка "Общие", текст описания
13 | Обоснование к-тов | Обоснования примененных к-тов по позиции сметы | "Дополнительная информация по позиции" (F3), вкладка "Коэффициенты" |  | (Режим "Объекты", узел "Стройка", свойства пускового комплекса)
14 | Наименование (текстовая часть) расценки | Наименование расценки из СНБ | Бланк сметы, столбец "Наименование" | 13 | Наименование пускового комплекса |  | Окно "Свойства элемента строительства", вкладка "Общие", строка "Наименование"
15 | Ед. измерения по расценке | Измеритель расценки | Бланк сметы, столбец "Ед. изм." | 14 | Индекс/ЛН пускового комплекса |  | Окно "Свойства элемента строительства", вкладка "Общие", строка "Индекс"
16 | Количество всего (физ. объем) по позиции | Физический объем по позиции сметы | Бланк сметы, столбец "Кол-во / Всего" | 15 | Дата изменения пускового комплекса |  | Окно "Свойства элемента строительства", вкладка "Общие", строка "Изменен"
17 | Формула расчета физ. объема | Выражение, при задании физобъема формулой | Бланк сметы, столбец "Кол-во" | 16 | Дата создания пускового комплекса |  | Окно "Свойства элемента строительства", вкладка "Общие", строка "Создан"
18 | Норма расхода на единицу | Расход ресурса на единицу физобъема | Бланк сметы, столбец "Кол-во / На ед." | 17 | Регистрационный номер пускового комплекса |  | Окно "Свойства элемента строительства", вкладка "Общие", строка "Рег. Номер"
19 | Формула расчета стоимости единицы | Выражение, определяющее стоимость единицы в баз.ценах с учетом изменений в затратной части расценки | Бланк сметы, столбец "Наименование" | 18 | Описание пускового комплекса |  | Окно "Свойства элемента строительства", вкладка "Общие", текст описания
20 | ПЗ по позиции на единицу в базисных ценах | Величина прямых затрат по позиции на единицу в базисных ценах | Бланк сметы, столбец "Стоимость единицы / Всего", при отображении базисных цен |  | (Режим "Объекты", узел "Группа строек", свойства стройки)
21 | ОЗП по позиции на единицу в базисных ценах | Величина основной зарплаты по позиции на единицу в базисных ценах | Бланк сметы, столбец "Стоимость единицы / Основн. З.п.", при отображении базисных цен | 19 | Наименование стройки |  | Окно "Свойства элемента строительства", вкладка "Общие", строка "Наименование"
22 | ЭММ по позиции на единицу в базисных ценах | Стоимость эксплуатации машин по позиции на единицу в базисных ценах | Бланк сметы, столбец "Стоимость единицы / Эксп. Маш.", при отображении базисных цен | 20 | Индекс/ЛН стройки |  | Окно "Свойства элемента строительства", вкладка "Общие", строка "Индекс"
23 | ЗПМ по позиции на единицу в базисных ценах | Величина зарплаты механизаторов по позиции на единицу в базисных ценах | Бланк сметы, столбец "Стоимость единицы / З.п. Мех.", при отображении базисных цен | 21 | Дата изменения стройки |  | Окно "Свойства элемента строительства", вкладка "Общие", строка "Изменен"
24 | МАТ по позиции на единицу в базисных ценах | Стоимость материалов по позиции на единицу в базисных ценах | Бланк сметы, столбец "Стоимость единицы / Матер.", при отображении базисных цен | 22 | Дата создания стройки |  | Окно "Свойства элемента строительства", вкладка "Общие", строка "Создан"
25 | Оборудование по позиции на единицу в базисных ценах | Стоимость оборудования по позиции на единицу в базисных ценах | Бланк сметы, столбец "Стоимость единицы / Всего", при отображении базисных цен и виработ для данной позиции "Оборудование" | 23 | Регистрационный номер стройки |  | Окно "Свойства элемента строительства", вкладка "Общие", строка "Рег. Номер"
26 | ПЗ по позиции на единицу в базисных ценах с учетом к-тов к позиции | Величина прямых затрат по позиции на единицу в базисных ценах, с учетом к-та | "Дополнительная информация по позиции" (F3), вкладка "Стоимость", строка "На ед. с уч. К-тов" | 24 | Описание стройки |  | Окно "Свойства элемента строительства", вкладка "Общие", текст описания
27 | ОЗП по позиции на единицу в базисных ценах с учетом к-тов к позиции | Величина основной зарплаты по позиции на единицу в базисных ценах, с учетом к-та | "Дополнительная информация по позиции" (F3), вкладка "Стоимость", строка "На ед. с уч. К-тов" |  | (Режим "Объекты", узел "Стройка", свойства объекта строительства)
28 | ЭММ по позиции на единицу в базисных ценах с учетом к-тов к позиции | Стоимость эксплуатации машин по позиции на единицу в базисных ценах, с учетом к-та | "Дополнительная информация по позиции" (F3), вкладка "Стоимость", строка "На ед. с уч. К-тов" | 25 | Наименование объекта |  | Окно "Свойства элемента строительства", вкладка "Общие", строка "Наименование"
29 | ЗПМ по позиции на единицу в базисных ценах с учетом к-тов к позиции | Величина зарплаты механизаторов по позиции на единицу в базисных ценах, с учетом к-та | "Дополнительная информация по позиции" (F3), вкладка "Стоимость", строка "На ед. с уч. К-тов" | 26 | Индекс/ЛН объекта |  | Окно "Свойства элемента строительства", вкладка "Общие", строка "Индекс"
30 | МАТ по позиции на единицу в базисных ценах с учетом к-тов к позиции | Стоимость материалов по позиции на единицу в базисных ценах, с учетом к-та | "Дополнительная информация по позиции" (F3), вкладка "Стоимость", строка "На ед. с уч. К-тов" | 27 | Дата изменения объекта |  | Окно "Свойства элемента строительства", вкладка "Общие", строка "Изменен"
31 | Оборудование на единицу в базисных ценах с учетом к-тов к позиции | Стоимость оборудования по позиции на единицу в базисных ценах, с учетом к-та | Дополнительная информация по позиции (F3), вкладка "Стоимость", строка "На ед. с уч. К-тов" и виде работ для данной позиции "Оборудование" | 28 | Дата создания объекта |  | Окно "Свойства элемента строительства", вкладка "Общие", строка "Создан"
32 | ПЗ по позиции на единицу после применения индекса | Величина прямых затрат по позиции на единицу с переводом в текущие цены | Бланк сметы, столбец "Стоимость единицы / Всего", при отображении базисных цен | 29 | Регистрационный номер объекта |  | Окно "Свойства элемента строительства", вкладка "Общие", строка "Рег. Номер"
33 | ОЗП по позиции на единицу после применения индекса | Величина основной зарплаты по позиции на единицу с переводом в текущие цены | Бланк сметы, столбец "Стоимость единицы / Основн. З.п.", при отображении базисных цен | 30 | Описание объекта |  | Окно "Свойства элемента строительства", вкладка "Общие", текст описания
34 | ЭММ по позиции на единицу после применения индекса | Стоимость эксплуатации машин по позиции на единицу с переводом в текущие цены | Бланк сметы, столбец "Стоимость единицы / Эксп. Маш.", при отображении базисных цен |  | (Режим "Объекты", узел "Объект строительства", свойства сводного сметного расчета)
35 | ЗПМ по позиции на единицу после применения индекса | Величина зарплаты механизаторов по позиции на единицу с переводом в текущие цены | Бланк сметы, столбец "Стоимость единицы / З.п. Мех.", при отображении базисных цен | 31 | Наименование сводного сметного расчета |  | Окно "Свойства элемента строительства", вкладка "Общие", строка "Наименование"
36 | МАТ по позиции на единицу после применения индекса | Стоимость материалов по позиции на единицу в базисных ценах с переводом в текущие цены | Бланк сметы, столбец "Стоимость единицы / Матер.", при отображении базисных цен | 32 | Индекс/ЛН сводного сметного расчета |  | Окно "Свойства элемента строительства", вкладка "Общие", строка "Индекс"
37 | Оборудование по позиции на единицу после применения индекса | Стоимость оборудования по позиции на единицу в базисных ценах с переводом в текущие цены | Бланк сметы, столбец "Стоимость единицы / Всего", при отображении базисных цен и виде работ для данной позиции "Оборудование" | 33 | Дата изменения сводного сметного расчета |  | Окно "Свойства элемента строительства", вкладка "Общие", строка "Изменен"
38 | Общая стоимость ПЗ по позиции в базисных ценах | Величина прямых затрат по позиции с переводом в тек. цены, с уч. к-тов | Бланк сметы, столбец "Общая стоимость / Всего" (F3, строка "Всего") | 34 | Дата создания сводного сметного расчета |  | Окно "Свойства элемента строительства", вкладка "Общие", строка "Создан"
39 | Общая стоимость ОЗП по позиции в базисных ценах | Величина основной зарплаты по позиции с переводом в тек. цены, с уч. к-тов | Бланк сметы, столбец "Общая стоимость / В том числе / Основ. З.п." (F3, строка "Всего") | 35 | Регистрационный номер сводного сметного расчета |  | Окно "Свойства элемента строительства", вкладка "Общие", строка "Рег. Номер"
40 | Общая стоимость ЭММ по позиции в базисных ценах | Стоимость эксплуатации машин по позиции с переводом в тек. цены, с уч. к-тов | Бланк сметы, столбец "Общая стоимость / В том числе / Эксп. Маш." (F3, строка "Всего") | 36 | Описание сводного сметного расчета |  | Окно "Свойства элемента строительства", вкладка "Общие", текст описания
41 | Общая стоимость ЗПМ по позиции в базисных ценах | Величина зарплаты механизаторов по позиции с переводом в тек. цены, с уч. к-тов | Бланк сметы, столбец "Общая стоимость / В том числе / З.п. Мех." (F3, строка "Всего") |  | (Режим "Объекты", узел "Объект строительства", свойства объектной сметы)
42 | Общая стоимость МАТ по позиции в базисных ценах | Стоимость материалов по позиции в базисных ценах с переводом в тек. цены, с уч. к-тов | Бланк сметы, столбец "Общая стоимость / В том числе / Матер." (F3, строка "Всего") | 37 | Наименование объектной сметы |  | Окно "Свойства элемента строительства", вкладка "Общие", строка "Наименование"
43 | Общая стоимость оборудования по позиции в базисных ценах | Стоимость оборудования по позиции в базисных ценах с переводом в тек. цены, с уч. к-тов | Бланк сметы, столбец "Общая стоимость / Всего" (F3, строка "Всего") и виде работ для данной позиции "Оборудование" | 38 | Индекс/ЛН объектной сметы |  | Окно "Свойства элемента строительства", вкладка "Общие", строка "Индекс"
44 | ТЗ по позиции на единицу | Трудозатрат основных рабочих по позиции на единицу | Бланк сметы, столбец "ТЗ / На ед." | 39 | Дата изменения объектной сметы |  | Окно "Свойства элемента строительства", вкладка "Общие", строка "Изменен"
45 | ТЗ по позиции всего | Трудозатрат основных рабочих по позиции на физобъем | Бланк сметы, столбец "ТЗ / Всего" | 40 | Дата создания объектной сметы |  | Окно "Свойства элемента строительства", вкладка "Общие", строка "Создан"
46 | ТЗМ по позиции на единицу | Трудозатрат механизаторов по позиции на единицу | Бланк сметы, столбец "ТЗМ / На ед." | 41 | Регистрационный номер объектной сметы |  | Окно "Свойства элемента строительства", вкладка "Общие", строка "Рег. Номер"
47 | ТЗМ по позиции всего | Трудозатрат механизаторов по позиции на физобъем | Бланк сметы, столбец "ТЗМ / Всего" | 42 | Описание объектной сметы |  | Окно "Свойства элемента строительства", вкладка "Общие", текст описания
48 | Вид работ 2001г. по позиции | Наименование вида работ по позиции при расчете в ценах 2001 г. | "Дополнительная информация по позиции" (F3), вкладка "Вид работ" |  | (Режим "Объекты", узел "Объект строительства", свойства локальной сметы)
49 | Нормы НР 2001г. по позиции | Норма накладных расходов, %, по позиции при расчете в ценах 2001 г. |  | 43 | Наименование локальной сметы |  | Окно "Свойства элемента строительства", вкладка "Общие", строка "Наименование"
50 | Нормы СП 2001г. по позиции | Норма сметной прибыли, %, по позиции при расчете в ценах 2001 г. |  | 44 | Индекс/ЛН локальной сметы |  | Окно "Свойства элемента строительства", вкладка "Общие", строка "Индекс"
51 | Вид работ 1984г. по позиции | Наименование вида работ по позиции при расчете в ценах 1984 г. |  | 45 | Дата изменения локальной сметы |  | Окно "Свойства элемента строительства", вкладка "Общие", строка "Изменен"
52 | Нормы НР 1984г. по позиции | Норма накладных расходов, %, по позиции при расчете в ценах 1984 г. |  | 46 | Дата создания локальной сметы |  | Окно "Свойства элемента строительства", вкладка "Общие", строка "Создан"
53 | Нормы СП 1984г. по позиции | Норма накладных расходов, %, по позиции при расчете в ценах 1984 г. |  | 47 | Регистрационный номер локальной сметы |  | Окно "Свойства элемента строительства", вкладка "Общие", строка "Рег. Номер"
54 | К-ты к НР по позиции при расчете в текущих ценах | Поправка к накладным расходам в позиции, при расчете в текущих ценах | Меню "Смета", пункт "Задать к-т к накладным" | 48 | Описание локальной сметы |  | Окно "Свойства элемента строительства", вкладка "Общие", текст описания
55 | К-ты к НР по позиции при расчете в базисных ценах | Поправка к накладным расходам в позиции, при расчете в базисных ценах | Меню "Смета", пункт "Задать к-т к накладным" |  | (Параметры сметы)
56 | Сумма НР по позиции при расчете в текущих ценах (ресурсный расчет) | Конечная величина накладных расходов по позиции, при расчете ресурсным методом | Окно "Итоги по смете", строка "Накладные расходы", при отображении текущих цен | 49 | Основание | Текст основания сметы | Окно параметров сметы, вкладка "Подписи / Основание"
57 | Сумма НР по позиции при расчете в базисных ценах | Конечная величина накладных расходов по позиции, при расчетах в базисных ценах | Окно "Итоги по смете", строка "Накладные расходы", при отображении базисных цен | 50 | Составил | Текст подписи составившего расчет | Окно параметров сметы, вкладка "Подписи / Составил"
58 | Сумма СП по позиции при расчете в текущих ценах (ресурсный расчет) | Конечная величина сметной прибыли по позиции, при расчете ресурсным методом | Окно "Итоги по смете", строка "Сметная прибыль", при отображении текущих цен | 51 | Проверил | Текст подписи проверившего расчет | Окно параметров сметы, вкладка "Подписи / Проверил"
59 | Сумма СП по позиции при расчете в базисных ценах | Конечная величина сметной прибыли по позиции, при расчетах в базисных ценах | Окно "Итоги по смете", строка "Сметная прибыль", при отображении базисных цен | 52 | Подрядчик | Текст подписи подрядчика | Окно параметров сметы, вкладка "Подписи / Подрядчик"
60 | К-т удорожания по позиции (ресурсный расчет) | Отношение стоимости реусурса в тек.ценах к стоимости ресурса в баз.ценах. Для позиции средневзвешенная величина | Бланк сметы, столбец "К-т удор." в режиме "Ресурсная смета" (F10) | 53 | Заказчик | Текст подписи заказчика | Окно параметров сметы, вкладка "Подписи / Заказчик"
|  |  |  | 54 | Инвестор | Текст подписи инвестора | Окно параметров сметы, вкладка "Подписи / Инвестор"
| Ресурсный расчет | (Ресурсный метод) |  |  | (Окно "Итоги")
|  |  |  | 55 | Нормативная трудоемкость основных рабочих по смете | Стоимостной показатель трудоемкости основных рабочих по смете | Окно "Итоги", столбец "ТЗ", строка "Итого прямые затраты по смете"
61 | ПЗ по позиции на единицу в текущих ценах | Величина прямых затрат по позиции на единицу при расчетах ресурсным методом | Бланк сметы, столбец "Стоимость единицы / Всего", при отображении текущих цен | 56 | Нормативная трудоемкость механизаторов по смете | Стоимостной показатель трудоемкости механизаторов по смете | Окно "Итоги", столбец "ТЗМ", строка "Итого прямые затраты по смете"
62 | ОЗП по позиции на единицу в текущих ценах | Величина зарплаты осн. рабочих по позиции на единицу при расчетах ресурсным методом | Бланк сметы, столбец "Стоимость единицы / Основн. З.п.", при отображении текущих цен | 57 | Норм_трудоемкость осн_рабочих по смете с учетом к-тов | Стоимостной показатель трудоемкости осн. рабочих по смете с уч. К-та | Окно "Итоги", столбец "ТЗ", строка "Итого"
63 | ЭММ по позиции на единицу в текущих ценах | Стоимость эксплуатации машин по позиции на единицу при расчетах ресурсным методом | Бланк сметы, столбец "Стоимость единицы / Эксп. Маш.", при отображении текущих цен | 58 | Норм_трудоемкость механизаторов по смете с учетом к-тов | Стоимостной показатель трудоемкости механиз. по смете с уч. К-та | Окно "Итоги", столбец "ТЗМ", строка "Итого"
64 | ЗПМ по позиции на единицу в текущих ценах | Величина зарплаты механизаторов по позиции на единицу при расчетах ресурсным методом | Бланк сметы, столбец "Стоимость единицы / З.п. Мех.", при отображении текущих цен |  | (Окно "Итоги", при отображении базисных цен)
65 | МАТ по позиции на единицу в текущих ценах | Стоимость материалов по позиции на единицу при расчетах ресурсным методом | Бланк сметы, столбец "Стоимость единицы / Матер.", при отображении текущих цен | 59 | Сметная стоимость в базисных ценах | Конечная, полная стоимость сметы | Окно "Итоги", столбец "Всего ПЗ", строка "Всего по смете"
66 | Оборудование по позиции на единицу в текущих ценах | Стоимость оборудования по позиции на единицу при расчетах ресурсным методом | Бланк сметы, столбец "Стоимость единицы / Всего", при отображении текущих цен и виде работ для данной позиции "Оборудование" | 60 | Строительные работы в базисных ценах | Конечная, полная стоимость общестроительных работ | Окно "Итоги", столбец "Всего ПЗ", узел "Итого по смете", строка "В т.ч. строит. раб"
67 | ПЗ по позиции на единицу в текущих ценах с учетом к-тов к позиции | Величина прямых затрат по позиции на единицу при расчетах ресурсным методом, с учетом коэффициента к прямым затратам | "Дополнительная информация по позиции" (F3), вкладка "Стоимость", строка "На ед. с уч. К-тов", столбец "Прямые затраты" | 61 | Монтажные работы в базисных ценах | Конечная, полная стоимость монтажных работ | Окно "Итоги", столбец "Всего ПЗ", узел "Итого по смете", строка "В т.ч. монтажные работы"
68 | ОЗП по позиции на единицу в текущих ценах с учетом к-тов к позиции | Величина зарплаты осн. рабочих по позиции на единицу при расчетах ресурсным методом, с учетом коэффициента к зарплате осн. Рабочих | "Дополнительная информация по позиции" (F3), вкладка "Стоимость", строка "На ед. с уч. К-тов", столбец "Основ. З.п." | 62 | Оборудование в базисных ценах | Конечная, полная стоимость оборудования по смете | Окно "Итоги", столбец "Всего ПЗ", узел "Итого по смете", строка "В т.ч. оборудование"
69 | ЭММ по позиции на единицу в текущих ценах с учетом к-тов к позиции | Стоимость эксплуатации машин по позиции на единицу при расчетах ресурсным методом, с учетом коэффициента к эксплуатации машин | "Дополнительная информация по позиции" (F3), вкладка "Стоимость", строка "На ед. с уч. К-тов", строка "Эксп. Маш." | 63 | Прочие затраты в базисных ценах | Конечная, полная стоимость прочих затрат по смете | Окно "Итоги", столбец "Всего ПЗ", узел "Итого по смете", строка "В т.ч. прочие затраты"
70 | ЗПМ по позиции на единицу в текущих ценах с учетом к-тов к позиции | Величина зарплаты механизаторов по позиции на единицу при расчетах ресурсным методом, с учетом коэффициента к зарплате машинистов | "Дополнительная информация по позиции" (F3), вкладка "Стоимость", строка "На ед. с уч. К-тов", строка "З.п. Маш" | 64 | Итого ПЗ в базисных ценах | Стоимость по смете, без учета индексов, коэффициентов, лимитированных, накладных и плановых | Окно "Итоги", столбец "Всего ПЗ", строка "Итого прямые затраты по смете"
71 | МАТ по позиции на единицу в текущих ценах с учетом к-тов к позиции | Стоимость материалов по позиции на единицу при расчетах ресурсным методом, с учетом коэффициента к стоимости материалов | "Дополнительная информация по позиции" (F3), вкладка "Стоимость", строка "На ед. с уч. К-тов", строка "Матер." | 65 | Итого ОЗП в базисных ценах | Итоговая величина зарплаты основных рабочих по смете | Окно "Итоги", столбец "ОЗП", строка "Итого ФОТ"
72 | Оборудование на единицу в текущих ценах с учетом к-тов к позиции | Стоимость оборудования по позиции на единицу при расчетах ресурсным методом, с учетом коэффициента к прямым затратам | "Дополнительная информация по позиции" (F3), вкладка "Стоимость", строка "На ед. с уч. К-тов", столбец "Прямые затраты" при виде работ для данной позиции "Оборудование" | 66 | Районный к-т к ЗП | Величина районного коэффициента к зарплате | Окно "Параметры сметы", вкладка "Параметры"
73 | Общая стоимость ПЗ по позиции в текущих ценах | Конечная величина прямых затрат по позиции при расчетах ресурсным методом | Бланк сметы, столбец "Общая стоимость / Всего", при отображении текущих цен | 67 | Итого ЗПМ в базисных ценах | Итоговая величина зарплаты машинистов по смете | Окно "Итоги", столбец "ЗПМ", строка "Итого ФОТ"
74 | Общая стоимость ОЗП по позиции в текущих ценах | Конечная величина зарплаты осн. рабочих по позиции при расчетах ресурсным методом | Бланк сметы, столбец "Общая стоимость / В том числе / Основ. З.п.", при отображении тек. цен | 68 | Итого ФОТ в базисных ценах | Сумма зарплаты основных рабочих и зарплаты механизаторов по смете | Окно "Итоги", столбец "Всего ПЗ", узел "Итого", строка "Итого ФОТ"
75 | Общая стоимость ЭММ по позиции в текущих ценах | Конечная стоимость эксплуатации машин по позиции при расчетах ресурсным методом | Бланк сметы, столбец "Общая стоимость / В том числе / Эксп. Маш.", при отображении тек. цен | 69 | Итого материалы в базисных ценах | Стоимость материалов по смете | Окно "Итоги", столбец "Всего ПЗ", узел "Итого", строка "Итого материалы"
76 | Общая стоимость ЗПМ по позиции в текущих ценах | Конечная величина зарплаты механизаторов по позиции при расчетах ресурсным методом | Бланк сметы, столбец "Общая стоимость / В том числе / З.п. Мех.", при отображении тек. цен | 70 | Итого машины и механизмы в базисных ценах | Стоимость эксплуатации машин и механизмов по смете | Окно "Итоги", столбец "Всего ПЗ", узел "Итого", строка "Итого машины и мех-мы"
77 | Общая стоимость МАТ по позиции в текущих ценах | Конечная стоимость материалов по позиции при расчетах ресурсным методом | Бланк сметы, столбец "Общая стоимость / В том числе / Матер.", при отображении тек. цен | 71 | Итого НР в базисных ценах | Стоимостной показатель накладных расходов по смете | Окно "Итоги", столбец "Всего ПЗ", строка "Накладные расходы"
78 | Общая стоимость оборудования по позиции в текущих ценах | Конечная стоимость оборудования по позиции при расчетах ресурсным методом | Бланк сметы, столбец "Общая стоимость / Всего", при отображении текущих цен и виде работ для данной позиции "Оборудование" | 72 | Итого СП в базисных ценах | Стоимостной показатель сметной прибыли по смете | Окно "Итоги", столбец "Всего ПЗ", строка "Сметная прибыль"
|  |  |  | 73 | Итого ПЗ в базисных ценах с учетом к-тов | Величина прямых затрат по смете после применения коэффициентов | Окно "Итоги", столбец "Всего ПЗ", строка "Итого"
|  |  |  | 74 | Итого ОЗП в базисных ценах с учетом к-тов | Величина зарплаты осн. рабочих по смете после применения коэффициентов | Окно "Итоги", столбец "ОЗП", строка "Итого"
| Индексы пересчета и территориальные поправки | (Базисно-индексный метод) |  | 75 | Итого ЗПМ в базисных ценах с учетом к-тов | Величина зарплаты машинистов по смете после применения коэффициентов | Окно "Итоги", столбец "ЗПМ", строка "Итого"
|  |  |  | 76 | Итого материалы в базисных ценах с учетом к-тов | Стоимость материалов по смете после применения коэффициентов | Окно "Итоги", столбец "МАТ", строка "Итого"
79 | Индекс пересчета ПЗ по позиции из базисных цен 1984г. в текущие | Индекс перевода в позиции сметы | Окно "Индексы", раздел "Перевод базисных цен 1984 г. в текущие", величина к прямым затратам | 77 | Итого ЭММ в базисных ценах с учетом к-тов | Стоимость эксплуатации машин по смете после применения коэффициентов | Окно "Итоги", столбец "ЭММ", строка "Итого"
80 | Индекс пересчета ОЗП по позиции из базисных цен 1984г. в текущие |  | Окно "Индексы", раздел "Перевод базисных цен 1984 г. в текущие", величина к осн. Зарплате |  | (Окно "Итоги", при отображении базисных цен и расчетах базисно-индексным методом)
81 | Индекс пересчета ЭМ по позиции из базисных цен 1984г. в текущие |  | Окно "Индексы", раздел "Перевод базисных цен 1984 г. в текущие", величина к экпл. Машин | 78 | Сметная стоимость в текущих ценах после применения индексов | Конечная, полная стоимость сметы | Окно "Итоги", столбец "Всего ПЗ", строка "Всего по смете"
82 | Индекс пересчета ЗПМ по позиции из базисных цен 1984г. в текущие |  | Окно "Индексы", раздел "Перевод базисных цен 1984 г. в текущие", величина к зарплате маш. | 79 | Строительные работы в текущих ценах после применения индексов | Конечная, полная стоимость общестроительных работ | Окно "Итоги", столбец "Всего ПЗ", узел "Итого по смете", строка "В т.ч. строит. раб"
83 | Индекс пересчета МАТ по позиции из базисных цен 1984г. в текущие |  | Окно "Индексы", раздел "Перевод базисных цен 1984 г. в текущие", величина к материалам | 80 | Монтажные работы в текущих ценах после применения индексов | Конечная, полная стоимость монтажных работ | Окно "Итоги", столбец "Всего ПЗ", узел "Итого по смете", строка "В т.ч. монтажные работы"
84 | Обоснование индекса пересчета по позиции из базисных цен 1984г. в текущие |  | Окно "Индексы", раздел "Перевод базисных цен 1984 г. в текущие", строка "Наименование индекса" | 81 | Оборудование в текущих ценах после применения индексов | Конечная, полная стоимость оборудования по смете | Окно "Итоги", столбец "Всего ПЗ", узел "Итого по смете", строка "В т.ч. оборудование"
85 | Индекс пересчета ПЗ по позиции из базисных цен 2001г. в текущие |  | Окно "Индексы", раздел "Перевод базисных цен 2001 г. в текущие", величина к прямым затратам | 82 | Прочие затраты в текущих ценах после применения индексов | Конечная, полная стоимость прочих затрат по смете | Окно "Итоги", столбец "Всего ПЗ", узел "Итого по смете", строка "В т.ч. прочие затраты"
86 | Индекс пересчета ОЗП по позиции из базисных цен 2001г. в текущие |  | Окно "Индексы", раздел "Перевод базисных цен 2001 г. в текущие", величина к осн. Зарплате |  | (Окно "Итоги", при отображении текущих цен и расчетах ресурсным методом)
87 | Индекс пересчета ЭМ по позиции из базисных цен 2001г. в текущие |  | Окно "Индексы", раздел "Перевод базисных цен 2001 г. в текущие", величина к экпл. Машин | 83 | Сметная стоимость по ресурсному расчету | Конечная, полная стоимость сметы | Окно "Итоги", столбец "Всего ПЗ", строка "Всего по смете"
88 | Индекс пересчета ЗПМ по позиции из базисных цен 2001г. в текущие |  | Окно "Индексы", раздел "Перевод базисных цен 2001 г. в текущие", величина к зарплате маш. | 84 | Строительные работы в текущих ценах по ресурсному расчету | Конечная, полная стоимость общестроительных работ | Окно "Итоги", столбец "Всего ПЗ", узел "Итого по смете", строка "В т.ч. строит. раб"
89 | Индекс пересчета МАТ по позиции из базисных цен 2001г. в текущие |  | Окно "Индексы", раздел "Перевод базисных цен 2001 г. в текущие", величина к материалам | 85 | Монтажные работы в текущих ценах по ресурсному расчету | Конечная, полная стоимость монтажных работ | Окно "Итоги", столбец "Всего ПЗ", узел "Итого по смете", строка "В т.ч. монтажные работы"
90 | Обоснование индекса пересчета по позиции из базисных цен 2001г. в текущие | Наименование индекса перевода в позиции сметы | Окно "Индексы", раздел "Перевод базисных цен 2001 г. в текущие", строка "Наименование индекса" | 86 | Оборудование в текущих ценах по ресурсному расчету | Конечная, полная стоимость оборудования по смете | Окно "Итоги", столбец "Всего ПЗ", узел "Итого по смете", строка "В т.ч. оборудование"
91 | Индекс пересчета ПЗ по позиции из цен 1984г. в цены 2001г. | Индекс перевода в позиции сметы | Окно "Индексы", раздел "Перевод базисных цен 2001 г. в текущие", величина к прямым затратам | 87 | Прочие затраты в текущих ценах по ресурсному расчету | Конечная, полная стоимость прочих затрат по смете | Окно "Итоги", столбец "Всего ПЗ", узел "Итого по смете", строка "В т.ч. прочие затраты"
92 | Индекс пересчета ОЗП по позиции из цен 1984г. в цены 2001г. |  | Окно "Индексы", раздел "Перевод базисных цен 2001 г. в текущие", величина к осн. Зарплате | 88 | Итого ПЗ по ресурсному расчету | Стоимость по смете, без учета индексов, коэффициентов, лимитированных, накладных и плановых | Окно "Итоги", столбец "Всего ПЗ", строка "Итого прямые затраты по смете"
93 | Индекс пересчета ЭМ по позиции из цен 1984г. в цены 2001г. |  | Окно "Индексы", раздел "Перевод базисных цен 2001 г. в текущие", величина к экпл. Машин | 89 | Итого ОЗП по ресурсному расчету | Итоговая величина зарплаты основных рабочих по смете | Окно "Итоги", столбец "ОЗП", строка "Итого ФОТ"
94 | Индекс пересчета ЗПМ по позиции из цен 1984г. в цены 2001г. |  | Окно "Индексы", раздел "Перевод базисных цен 2001 г. в текущие", величина к зарплате маш. | 90 | Итого ЗПМ при расчете по стоимости ч/часа работы механизаторов | Итоговая величина зарплаты машинистов по смете | Окно "Итоги", столбец "ЗПМ", строка "Итого ФОТ"
95 | Индекс пересчета МАТ по позиции из цен 1984г. в цены 2001г. |  | Окно "Индексы", раздел "Перевод базисных цен 2001 г. в текущие", величина к материалам | 91 | Итого ФОТ при расчете по доле з/п в стоимости эксплуатации машин | Сумма зарплаты основных рабочих и зарплаты механизаторов по смете | Окно "Итоги", столбец "Всего ПЗ", узел "Итого", строка "Итого ФОТ"
96 | Обоснование индекса пересчета по позиции из цен 1984г. в цены 2001г. | Наименование индекса перевода в позиции сметы | Окно "Индексы", раздел "Перевод базисных цен 2001 г. в текущие", строка "Наименование индекса" | 92 | Итого материалы по ресурсному расчету | Стоимость материалов по смете | Окно "Итоги", столбец "Всего ПЗ", узел "Итого", строка "Итого материалы"
97 | Обоснование территориальной поправки к расценкам 2001г. | Текстовое описание территориальной поправки к статьям затрат | Окно "Параметры сметы", вкладка "Накладные" | 93 | Итого машины и механизмы по ресурсному расчету | Стоимость эксплуатации машин и механизмов по смете | Окно "Итоги", столбец "Всего ПЗ", узел "Итого", строка "Итого машины и мех-мы"
98 | Территориальная поправка к ПЗ к расценкам 2001г. | Величина поправки к прямым затратам по смете |  | 94 | Итого НР по ресурсному расчету | Стоимостной показатель накладных расходов по смете | Окно "Итоги", столбец "Всего ПЗ", строка "Накладные расходы"
99 | Территориальная поправка к ОЗП к расценкам 2001г. | Величина поправки к зарплате основных рабочих по смете |  | 95 | Итого СП по ресурсному расчету | Стоимостной показатель сметной прибыли по смете | Окно "Итоги", столбец "Всего ПЗ", строка "Сметная прибыль"
100 | Территориальная поправка к ЭМ к расценкам 2001г. | Величина поправки к стоимости эксплуатации машин по смете |  | 96 | Итого ПЗ по рес_расчету с учетом к-тов | Величина прямых затрат по смете после применения коэффициентов | Окно "Итоги", столбец "Всего ПЗ", строка "Итого"
101 | Территориальная поправка к ЗПМ к расценкам 2001г. | Величина поправки к зарплате механизаторов по смете |  | 97 | Итого ОЗП по рес_расчету с учетом к-тов | Величина зарплаты осн. рабочих по смете после применения коэффициентов | Окно "Итоги", столбец "ОЗП", строка "Итого"
102 | Территориальная поправка к МАТ к расценкам 2001г. | Величина поправки к стоимости материалов по смете |  | 98 | Итого ЗПМ по рес_расчету с учетом к-тов | Величина зарплаты машинистов по смете после применения коэффициентов | Окно "Итоги", столбец "ЗПМ", строка "Итого"
103 | Индекс по конструктивам (часть 1) | Величина первой части составного переводного индекса по конструктивам при расчете сметы по польз. видам работ | Окно "Параметры сметы", вкладка "Индексы в итогах по конструктивам / Индекс 1" | 99 | Итого материалы по рес_расчету с учетом к-тов | Стоимость материалов по смете после применения коэффициентов | Окно "Итоги", столбец "МАТ", строка "Итого"
104 | Индекс по конструктивам (часть 2) | Величина первой части составного переводного индекса по конструктивам при расчете сметы по польз. видам работ | Окно "Параметры сметы", вкладка "Индексы в итогах по конструктивам / Индекс 2" | 100 | Итого ЭММ по рес_расчету с учетом к-тов | Стоимость эксплуатации машин по смете после применения коэффициентов | Окно "Итоги", столбец "ЭММ", строка "Итого"
105 | Обоснование индекса по конструктивам | Текстовое описание составного индекса по конструктивам в смете | Окно "Параметры сметы", вкладка "Индексы в итогах по конструктивам / Наименование" |  | (Окно "Итоги", при отображении итогов за отчетный период, в текущих ценах)
|  |  |  | 101 | Отчетный период (учет выполненных работ) | Текст, в виде "С Января 2004 г. по Апрель 2004 г.", выводимый только при экспорте | Меню "Смета", пункт "Отчетный период"
| Акт о приемке выполненных работ | (Учет выполненных работ "F11") |  | 102 | Трудоемкость основных рабочих по акту выполненных работ | Количественный показатель трудоемкости основных рабочих | Окно "Итоги", столбец "ТЗ", строка "Итого прямые затраты по акту"
|  |  |  | 103 | Трудоемкость механизаторов по акту выполненных работ | Количественный показатель трудоемкости механизаторов | Окно "Итоги", столбец "ТЗМ", строка "Итого прямые затраты по акту"
106 | Выполнено за период | Физический объем выполнения за текущий период по позиции | Выводится только при экспорте | 104 | Стоимость по акту выполненных работ в базисных ценах | Конечная, полная стоимость выполненных работ | Окно "Итоги", столбец "Всего ПЗ", строка "Всего по акту"
107 | Остаток выполнения | Физический объем остатка выполнения на конец текущего периода по позиции |  | 105 | Строительные работы по акту в базисных ценах | Конечная, полная стоимость общестроительных работ по акту | Окно "Итоги", столбец "Всего ПЗ", узел "Итого по акту", строка "В т.ч. строит. раб"
108 | Выполнено на начало тек. мес. кол-во | Физический объем выполнения на начало текущего месяца по позиции | Бланк сметы, столбец "Выполнено на начало … / Кол-во", где "…" текущий (отображаемый) месяц | 106 | Монтажные работы по акту в базисных ценах | Конечная, полная стоимость монтажных работ по акту | Окно "Итоги", столбец "Всего ПЗ", узел "Итого по акту", строка "В т.ч. монтажные работы"
109 | Выполнение тек. мес. кол-во | Физический объем выполнения в текущем месяце | Бланк сметы, столбец "Выполнено в … / Кол-во", где "…" текущий (отображаемый) месяц | 107 | Оборудование по акту в базисных ценах | Конечная, полная стоимость оборудования по акту | Окно "Итоги", столбец "Всего ПЗ", узел "Итого по акту", строка "В т.ч. оборудование"
110 | Выполнено на начало тек. года кол-во | Физический объем выполнения на начало текущего года по позиции | Выводится только при экспорте | 108 | Прочие затраты по акту в базисных ценах | Конечная, полная стоимость прочих затрат по смете по акту | Окно "Итоги", столбец "Всего ПЗ", узел "Итого по акту", строка "В т.ч. прочие затраты"
111 | Остаток на конец тек. мес. кол-во | Физический объем остатка выполнения на конец текущего месяца по позиции | Бланк сметы, столбец "Остаток на конец … / Кол-во", где "…" текущий (отображаемый) месяц | 109 | Итого ПЗ по акту выполненных работ в базисных ценах | Стоимость по акту, без учета индексов, коэффициентов, лимитированных, накладных и плановых | Окно "Итоги", столбец "Всего ПЗ", строка "Итого прямые затраты по акту"
112 | Выполнено на начало тек. мес. стоимость | Физический объем выполнения на начало текущего месяца по позиции | Бланк сметы, столбец "Выполнено на начало … / Кол-во", где "…" текущий (отображаемый) месяц | 110 | Итого ОЗП по акту выполненных работ в базисных ценах | Итоговая величина зарплаты основных рабочих по акту | Окно "Итоги", столбец "ОЗП", строка "Итого ФОТ"
113 | Выполнение тек. мес. стоимость | Стоимость выполненных работ за текущий месяц по позиции | Бланк сметы, столбец "Выполнено в … / Стоим.", где "…" текущий (отображаемый) месяц | 111 | Итого ЗПМ по акту выполненных работ в базисных ценах | Итоговая величина зарплаты машинистов по акту | Окно "Итоги", столбец "ЗПМ", строка "Итого ФОТ"
114 | Выполнено на начало тек. года стоимость | Стоимость выполненных работ на начало текущего года по позиции | Выводится только при экспорте | 112 | Итого материалы по акту выполненных работ в базисных ценах | Стоимость материалов по акту | Окно "Итоги", столбец "Всего ПЗ", узел "Итого", строка "Итого материалы"
115 | Остаток на конец тек. мес. стоимость | Стоимость остатка выполнения на конец текущего месяца по позиции | Бланк сметы, столбец "Остаток на конец … / Стоим.", где "…" текущий (отображаемый) месяц | 113 | Итого машины и механизмы по акту выполненных работ в базисных ценах | Стоимость эксплуатации машин и механизмов по акту | Окно "Итоги", столбец "Всего ПЗ", узел "Итого", строка "Итого машины и мех-мы"
116 | ПЗ по позиции в базисных ценах по выполнению | Величина прямых затрат на выполненные работы за текущий период по позиции | Выводится только при экспорте | 114 | Итого НР по акту в базисных ценах | Стоимостной показатель накладных расходов по акту | Окно "Итоги", столбец "Всего ПЗ", строка "Накладные расходы"
117 | ОЗП по позиции в базисных ценах по выполнению | Зарплата осн. рабочих за выполненные работы в текущем периоде по позиции |  | 115 | Итого СП по акту в базисных ценах | Стоимостной показатель сметной прибыли по акту | Окно "Итоги", столбец "Всего ПЗ", строка "Сметная прибыль"
118 | ЭММ по позиции в базисных ценах по выполнению | Стоиомость экспл. машин на выполненные работы за текущий период по позиции |  | 116 | Итого ПЗ по акту вып_работ в базисных ценах с учетом к-тов | Величина прямых затрат по смете после применения коэффициентов | Окно "Итоги", столбец "Всего ПЗ", строка "Итого"
119 | ЗПМ по позиции в базисных ценах по выполнению | Зарплата машинистов за выполненные работы за текущий период по позиции |  | 117 | Итого ОЗП по акту вып_работ в базисных ценах с учетом к-тов | Величина зарплаты осн. рабочих по смете после применения коэффициентов | Окно "Итоги", столбец "ОЗП", строка "Итого"
120 | МАТ по позиции в базисных ценах по выполнению | Величина затрат на материалы в текущем периоде |  | 118 | Итого ЗПМ по акту вып_работ в базисных ценах с учетом к-тов | Величина зарплаты машинистов по смете после применения коэффициентов | Окно "Итоги", столбец "ЗПМ", строка "Итого"
121 | Стоимость оборудования по позиции в базисных ценах по выполнению | Стоимость оборудования при выполнении работ в текущем периоде |  | 119 | Итого МАТ по акту вып_работ в базисных ценах с учетом к-тов | Стоимость материалов по смете после применения коэффициентов | Окно "Итоги", столбец "МАТ", строка "Итого"
122 | ТЗ по позиции по выполнению | Количественный показатель трудозатрат осн. рабочих в текущем периоде по позиции |  | 120 | Итого ЭММ по акту вып_работ в базисных ценах с учетом к-тов | Стоимость эксплуатации машин по смете после применения коэффициентов | Окно "Итоги", столбец "ЭММ", строка "Итого"
123 | ТЗМ по позиции по выполнению | Количественный показатель трудозатрат машинистов в текущем периоде по позиции |  | 121 | Итого ФОТ по акту выполненных работ в базисных ценах | Сумма зарплаты основных рабочих и зарплаты механизаторов по акту | Окно "Итоги", столбец "Всего ПЗ", узел "Итого", строка "Итого ФОТ"
124 | ПЗ по позиции в текущих ценах по выполнению | Величина прямых затрат на выполненные работы за текущий период по позиции при расчетах ресурсным методом |  |  | (Окно "Итоги", при отображении итогов за отчетный период, в текщих ценах)
125 | ОЗП по позиции в текущих ценах по выполнению | Зарплата осн. рабочих за выполненные работы в текущем периоде по позиции при расчетах ресурсным методом |  | 122 | Стоимость по акту выполненных работ при ресурсном расчете | Конечная, полная стоимость выполненных работ | Окно "Итоги", столбец "Всего ПЗ", строка "Всего по смете"
126 | ЭММ по позиции в текущих ценах по выполнению | Стоиомость экспл. машин на выполненные работы за текущий период по позиции при расчетах ресурсным методом |  | 123 | Строительные работы по акту в текущих ценах по ресурсному расчету | Конечная, полная стоимость общестроительных работ по акту | Окно "Итоги", столбец "Всего ПЗ", узел "Итого по акту", строка "В т.ч. строит. раб"
127 | ЗПМ по позиции в текущих ценах по выполнению | Зарплата машинистов за выполненные работы за текущий период по позиции при расчетах ресурсным методом |  | 124 | Монтажные работы по акту в текущих ценах по ресурсному расчету | Конечная, полная стоимость монтажных работ по акту | Окно "Итоги", столбец "Всего ПЗ", узел "Итого по акту", строка "В т.ч. монтажные работы"
128 | МАТ по позиции в текущих ценах по выполнению | Величина затрат на материалы в текущем периодепри расчетах в текущих ценах при расчетах ресурсным методом |  | 125 | Оборудование по акту в текущих ценах по ресурсному расчету | Конечная, полная стоимость оборудования по акту | Окно "Итоги", столбец "Всего ПЗ", узел "Итого по акту", строка "В т.ч. оборудование"
129 | Стоимость оборудования по позиции в текущих ценах по выполнению | Стоимость оборудования при выполнении работ в текущем периоде при расчетах ресурсным методом |  | 126 | Прочие затраты по акту в текущих ценах по ресурсному расчету | Конечная, полная стоимость прочих затрат по смете по акту | Окно "Итоги", столбец "Всего ПЗ", узел "Итого по акту", строка "В т.ч. прочие затраты"
|  |  |  | 127 | Итого ПЗ по акту выполненных работ при ресурсном расчете | Стоимость по акту, без учета индексов, коэффициентов, лимитированных, накладных и плановых | Окно "Итоги", столбец "Всего ПЗ", строка "Итого прямые затраты по акту"
| Ведомость ресурсов и список потребных ресурсов | (Ведомость ресурсов в листе сметы) |  | 128 | Итого ОЗП по акту выполненных работ при ресурсном расчете | Итоговая величина зарплаты основных рабочих по акту | Окно "Итоги", столбец "ОЗП", строка "Итого ФОТ"
|  |  |  | 129 | Итого ЗПМ по акту выполненных работ при ресурсном расчете | Итоговая величина зарплаты машинистов по акту | Окно "Итоги", столбец "ЗПМ", строка "Итого ФОТ"
130 | Номер ресурса п.п. | Порядковый номер ресурса | Отображается только при экспорте ведомости | 130 | Итого ФОТ по акту выполненных работ при ресурсном расчете | Сумма зарплаты основных рабочих и зарплаты механизаторов по акту | Окно "Итоги", столбец "Всего ПЗ", узел "Итого", строка "Итого ФОТ"
131 | Код ресурса | Код (обоснование) ресурса из СНБ | Окно "Ресурсы", столбец "Обоснование" | 131 | Итого материалы по акту выполненных работ при ресурсном расчете | Стоимость материалов по акту | Окно "Итоги", столбец "Всего ПЗ", узел "Итого", строка "Итого материалы"
132 | Наименование ресурса | Название (текстовая часть) ресурса | Окно "Ресурсы", столбец "Наименование" | 132 | Итого машины и механизмы по акту выполненных работ при ресурсном расчете | Стоимость эксплуатации машин и механизмов по акту | Окно "Итоги", столбец "Всего ПЗ", узел "Итого", строка "Итого машины и мех-мы"
133 | Единица измерения ресурса | Измеритель ресурса | Окно "Ресурсы", столбец "Единица изм." | 133 | Итого НР по акту при ресурсном расчете | Стоимостной показатель накладных расходов по акту | Окно "Итоги", столбец "Всего ПЗ", строка "Накладные расходы"
134 | Количество ресурса на единицу измерения | Кол-во ресурса | Бланк сметы, столбец "Кол-во / Всего." | 134 | Итого СП по акту при ресурсном расчете | Стоимостной показатель сметной прибыли по акту | Окно "Итоги", столбец "Всего ПЗ", строка "Сметная прибыль"
135 | Общее количество ресурса (на физ. объем) | Кол-во ресурса | Бланк сметы, столбец "Кол-во / Всего." | 135 | Труд_основн_рабочих по акту вып_работ с учетом к-тов | Стоимостной показатель трудоемкости осн. рабочих по акту с уч. К-тов | Окно "Итоги", столбец "ТЗ", строка "Итого"
136 | Сметная базисная цена ресурса (на ед. измерения) | Цена единицы ресурса в базисном уровне цен | Бланк сметы, столбец "Стоимость единицы / Всего" в базисных ценах | 136 | Труд_механизаторов по акту вып_работ с учетом к-тов | Стоимостной показатель трудоемкости механиз. по акту с уч. К-тов | Окно "Итоги", столбец "ТЗМ", строка "Итого"
137 | Сметная базисная цена ресурса (на физ. объем) | Общая цена ресурса в базисном уровне цен | Бланк сметы, столбец "Общая стоимость / Всего" в базисных ценах | 137 | Строительные работы по акту в текущих ценах после применения индексов | Конечная, полная стоимость общестроительных работ по акту | Окно "Итоги", столбец "Всего ПЗ", узел "Итого по акту", строка "В т.ч. строит. раб"
138 | Обоснование базисной цены ресурса | Обоснование базисной цены ресурса | Диалог "Ведомость ресурсов в смете...", столбец "Обосн. цены" в базисных ценах | 138 | Монтажные работы по акту в текущих ценах после применения индексов | Конечная, полная стоимость монтажных работ по акту | Окно "Итоги", столбец "Всего ПЗ", узел "Итого по акту", строка "В т.ч. монтажные работы"
139 | Сметная текущая цена ресурса (на ед. измерения) | Цена единицы ресурса в текущих ценах | Бланк сметы, столбец "Стоимость единицы / Всего" в текущих ценах | 139 | Оборудование по акту в текущих ценах после применения индексов | Конечная, полная стоимость оборудования по акту | Окно "Итоги", столбец "Всего ПЗ", узел "Итого по акту", строка "В т.ч. оборудование"
140 | Сметная текущая цена ресурса (на физ. объем) | Общая цена ресурса в текущих ценах | Бланк сметы, столбец "Общая стоимость / Всего" в текущих ценах | 140 | Прочие затраты по акту в текущих ценах после применения индексов | Конечная, полная стоимость прочих затрат по акту | Окно "Итоги", столбец "Всего ПЗ", узел "Итого по акту", строка "В т.ч. прочие затраты"
141 | Обоснование текущей цены ресурса | Обоснование текущей цены ресурса | Диалог "Ведомость ресурсов в смете...", столбец "Обосн. цены" в текущих ценах | 141 | Итого ПЗ по акту вып_работ при ресурсном расчете с учетом к-тов | Величина прямых затрат по акту после применения коэффициентов | Окно "Итоги", столбец "Всего ПЗ", строка "Итого"
142 | Базисная ЗП по ресурсу (для машин и механизмов) | Зарплата машинистов для машин и механизмов в базисных ценах | Бланк сметы, столбец "Стоимость единицы / В том числе /з.п. мех." в базисных ценах | 142 | Итого ОЗП по акту вып_работ при ресурсном расчете с учетом к-тов | Величина зарплаты осн. рабочих по акту после применения коэффициентов | Окно "Итоги", столбец "ОЗП", строка "Итого"
143 | Текущая ЗП по ресурсу (для машин и механизмов) | Зарплата машинистов для машин и механизмов в текущих ценах | Бланк сметы, столбец "Стоимость единицы / В том числе /з.п. мех." в текущих ценах | 143 | Итого ЗПМ по акту вып_работ при ресурсном расчете с учетом к-тов | Величина зарплаты машинистов по акту после применения коэффициентов | Окно "Итоги", столбец "ЗПМ", строка "Итого"
|  |  |  | 144 | Итого МАТ по акту вып_работ при ресурсном расчете с учетом к-тов | Стоимость материалов по акту после применения коэффициентов | Окно "Итоги", столбец "МАТ", строка "Итого"
|  |  |  | 145 | Итого ЭММ по акту вып_работ при ресурсном расчете с учетом к-тов | Стоимость эксплуатации машин по акту после применения коэффициентов | Окно "Итоги", столбец "ЭММ", строка "Итого"
(Параметры сметы "F6")
|  |  |  | 146 | Укрупненный норматив НР для расчета в текущих ценах и ценах 2001г. | Величина накладных расходов при расчетах с укрупненными нормативами по виду строительства в ценах 2001 г. | Окно "Параметры сметы", вкладка "Накладные"
|  |  |  | 147 | Укрупненный норматив СП для расчета в текущих ценах и ценах 2001г. | Величина сметной прибыли при расчетах с укрупненными нормативами по виду строительства в ценах 2001 г. | Окно "Параметры сметы", вкладка "Накладные"
|  |  |  | 148 | Укрупненный норматив НР для расчета в ценах 1984г. | Величина накладных расходов при расчетах с укрупненными нормативами по виду строительства в ценах 1984 г. | Окно "Параметры сметы", вкладка "Накладные"
|  |  |  | 149 | Укрупненный норматив СП для расчета в ценах 1984г. | Величина сметной прибыли при расчетах с укрупненными нормативами по виду строительства в ценах 1984 г. | Окно "Параметры сметы", вкладка "Накладные"
|  |  |  | 150 | Территориальная поправка к ТЕР на ПЗ | Величина поправки к прямым затратам по смете | Окно "Параметры сметы", вкладка "Накладные"
|  |  |  | 151 | Территориальная поправка к ТЕР на ОЗП | Величина поправки к зарплате основных рабочих по смете | Окно "Параметры сметы", вкладка "Накладные"
|  |  |  | 152 | Территориальная поправка к ТЕР на ЭМ | Величина поправки к стоимости эксплуатации машин по смете | Окно "Параметры сметы", вкладка "Накладные"
|  |  |  | 153 | Территориальная поправка к ТЕР на ЗПМ | Величина поправки к зарплате механизаторов по смете | Окно "Параметры сметы", вкладка "Накладные"
|  |  |  | 154 | Территориальная поправка к ТЕР на МАТ | Величина поправки к стоимости материалов по смете | Окно "Параметры сметы", вкладка "Накладные"
|  |  |  | 155 | Обоснование поправки к ТЕР | Текстовое описание территориальной поправки к статьям затрат | Окно "Параметры сметы", вкладка "Накладные"
Note on E8: <Номер позиции по смете>
Note on E9: <Номер позиции по порядку (в актах выполненных работ)>
Note on E10: <Обоснование (код) позиции>
Note on E11: <Исполнитель>
Note on E12: <К-ты к позиции (результат)>
Note on E13: <К-т к позиции на прямые затраты>
Note on E14: <К-т к позиции на основную з/п>
Note on E15: <К-т к позиции на эксплуатацию машин>
Note on E16: <К-т к позиции на з/п машинистов>
Note on E17: <К-т к позиции на материалы>
Note on E18: <К-т к позиции на трудозатраты рабочих>
Note on E19: <К-т к позиции на трудозатраты механизаторов>
Note on E20: <Обоснование коэффициентов>
Note on E21: <Наименование (текстовая часть) расценки>
Note on E22: <Ед. измерения по расценке>
Note on E23: <Количество всего (физ. объем) по позиции>
Note on E24: <Формула расчета физ. объема>
Note on E25: <Норма расхода на единицу>
Note on E26: <Формула расчета стоимости единицы>
Note on E27: <ПЗ по позиции на единицу в базисных ценах >
Note on E28: <ОЗП по позиции на единицу в базисных ценах>
Note on E29: <ЭММ по позиции на единицу в базисных ценах >
Note on E30: <ЗПМ по позиции на единицу в базисных ценах >
Note on E31: <МАТ по позиции на единицу в базисных ценах >
Note on E32: <Оборудование по позиции на единицу в базисных ценах >
Note on E33: <ПЗ по позиции на единицу в базисных ценах с учетом к-тов к позиции>
Note on E34: <ОЗП по позиции на единицу в базисных ценах с учетом к-тов к позиции>
Note on E35: <ЭММ по позиции на единицу в базисных ценах с учетом к-тов к позиции>
Note on E36: <ЗПМ по позиции на единицу в базисных ценах с учетом к-тов к позиции>
Note on E37: <МАТ по позиции на единицу в базисных ценах с учетом к-тов к позиции>
Note on E38: <Оборудование на единицу в базисных ценах с учетом к-тов к позиции>
Note on E39: <ПЗ по позиции на единицу после применения индекса >
Note on E40: <ОЗП по позиции на единицу после применения индекса >
Note on E41: <ЭММ по позиции на единицу после применения индекса >
Note on E42: <ЗПМ по позиции на единицу после применения индекса >
Note on E43: <МАТ по позиции на единицу после применения индекса >
Note on E44: <Оборудование по позиции на единицу после применения индекса >
Note on E45: <Общая стоимость ПЗ по позиции в базисных ценах>
Note on E46: <Общая стоимость ОЗП по позиции в базисных ценах>
Note on E47: <Общая стоимость ЭММ по позиции в базисных ценах>
Note on E48: <Общая стоимость ЗПМ по позиции в базисных ценах>
Note on E49: <Общая стоимость МАТ по позиции в базисных ценах>
Note on E50: <Общая стоимость оборудования по позиции в базисных ценах>
Note on E51: <ТЗ по позиции на единицу>
Note on E52: <ТЗ по позиции всего>
Note on E53: <ТЗМ по позиции на единицу>
Note on E54: <ТЗМ по позиции всего>
Note on E55: <Вид работ 2001г. по позиции>
Note on E56: <Нормы НР 2001г. по позиции>
Note on E57: <Нормы СП 2001г. по позиции>
Note on E58: <Вид работ 1984г. по позиции>
Note on E59: <Нормы НР 1984г. по позиции>
Note on E60: <Нормы СП 1984г. по позиции>
Note on E61: <К-ты к НР по позиции при расчете в текущих ценах>
Note on E62: <К-ты к НР по позиции при расчете в базисных ценах>
Note on E63: <Сумма НР по позиции при расчете в текущих ценах (ресурсный расчет)>
Note on E64: <Сумма НР по позиции при расчете в базисных ценах>
Note on E65: <Сумма СП по позиции при расчете в текущих ценах (ресурсный расчет)>
Note on E66: <Сумма СП по позиции при расчете в базисных ценах>
Note on E67: <К-т удорожания по позиции (ресурсный расчет)>
Note on E68: <>
Note on E69: <Ресурсный расчет>
Note on E70: <>
Note on E71: <ПЗ по позиции на единицу в текущих ценах >
Note on E72: <ОЗП по позиции на единицу в текущих ценах>
Note on E73: <ЭММ по позиции на единицу в текущих ценах >
Note on E74: <ЗПМ по позиции на единицу в текущих ценах >
Note on E75: <МАТ по позиции на единицу в текущих ценах >
Note on E76: <Оборудование по позиции на единицу в текущих ценах >
Note on E77: <ПЗ по позиции на единицу в текущих ценах с учетом к-тов к позиции>
Note on E78: <ОЗП по позиции на единицу в текущих ценах с учетом к-тов к позиции>
Note on E79: <ЭММ по позиции на единицу в текущих ценах с учетом к-тов к позиции>
Note on E80: <ЗПМ по позиции на единицу в текущих ценах с учетом к-тов к позиции>
Note on E81: <МАТ по позиции на единицу в текущих ценах с учетом к-тов к позиции>
Note on E82: <Оборудование на единицу в текущих ценах с учетом к-тов к позиции>
Note on E83: <Общая стоимость ПЗ по позиции в текущих ценах>
Note on E84: <Общая стоимость ОЗП по позиции в текущих ценах>
Note on E85: <Общая стоимость ЭММ по позиции в текущих ценах>
Note on E86: <Общая стоимость ЗПМ по позиции в текущих ценах>
Note on E87: <Общая стоимость МАТ по позиции в текущих ценах>
Note on E88: <Общая стоимость оборудования по позиции в текущих ценах>
Note on E93: <Индекс пересчета ПЗ по позиции из базисных цен 1984г. в текущие>
Note on E94: <Индекс пересчета ОЗП по позиции из базисных цен 1984г. в текущие>
Note on E95: <Индекс пересчета ЭМ по позиции из базисных цен 1984г. в текущие>
Note on E96: <Индекс пересчета ЗПМ по позиции из базисных цен 1984г. в текущие>
Note on E97: <Индекс пересчета МАТ по позиции из базисных цен 1984г. в текущие>
Note on E98: <Обоснование индекса пересчета по позиции из базисных цен 1984г. в текущие>
Note on E99: <Индекс пересчета ПЗ по позиции из базисных цен 2001г. в текущие>
Note on E100: <Индекс пересчета ОЗП по позиции из базисных цен 2001г. в текущие>
Note on E101: <Индекс пересчета ЭМ по позиции из базисных цен 2001г. в текущие>
Note on E102: <Индекс пересчета ЗПМ по позиции из базисных цен 2001г. в текущие>
Note on E103: <Индекс пересчета МАТ по позиции из базисных цен 2001г. в текущие>
Note on E104: <Обоснование индекса пересчета по позиции из базисных цен 2001г. в текущие>
Note on E105: <Индекс пересчета ПЗ по позиции из цен 1984г. в цены 2001г.>
Note on E106: <Индекс пересчета ОЗП по позиции из цен 1984г. в цены 2001г.>
Note on E107: <Индекс пересчета ЭМ по позиции из цен 1984г. в цены 2001г.>
Note on E108: <Индекс пересчета ЗПМ по позиции из цен 1984г. в цены 2001г.>
Note on E109: <Индекс пересчета МАТ по позиции из цен 1984г. в цены 2001г.>
Note on E110: <Обоснование индекса пересчета по позиции из цен 1984г. в цены 2001г.>
Note on E111: <Обоснование территориальной поправки к расценкам 2001г.>
Note on E112: <Территориальная поправка к ПЗ к расценкам 2001г.>
Note on E113: <Территориальная поправка к ОЗП к расценкам 2001г.>
Note on E114: <Территориальная поправка к ЭМ к расценкам 2001г.>
Note on E115: <Территориальная поправка к ЗПМ к расценкам 2001г.>
Note on E116: <Территориальная поправка к МАТ к расценкам 2001г.>
Note on E117: <Индекс по конструктивам (часть 1)>
Note on E118: <Индекс по конструктивам (часть 2)>
Note on E119: <Обоснование индекса по конструктивам>
Note on E123: <Выполнено за период>
Note on E124: <Остаток выполнения>
Note on E125: <Выполнено на начало тек. мес. кол-во>
Note on E126: <Выполнение тек. мес. кол-во>
Note on E127: <Выполнено на начало тек. года кол-во>
Note on E128: <Остаток на конец тек. мес. кол-во>
Note on E129: <Выполнено на начало тек. мес. стоимость>
Note on E130: <Выполнение тек. мес. стоимость>
Note on E131: <Выполнено на начало тек. года стоимость>
Note on E132: <Остаток на конец тек. мес. стоимость>
Note on E133: <ПЗ по позиции в базисных ценах по выполнению>
Note on E134: <ОЗП по позиции в базисных ценах по выполнению>
Note on E135: <ЭММ по позиции в базисных ценах по выполнению>
Note on E136: <ЗПМ по позиции в базисных ценах по выполнению>
Note on E137: <МАТ по позиции в базисных ценах по выполнению>
Note on E138: <Стоимость оборудования по позиции в базисных ценах по выполнению>
Note on E139: <ТЗ по позиции по выполнению>
Note on E140: <ТЗМ по позиции по выполнению>
Note on E141: <ПЗ по позиции в текущих ценах по выполнению>
Note on E142: <ОЗП по позиции в текущих ценах по выполнению>
Note on E143: <ЭММ по позиции в текущих ценах по выполнению>
Note on E144: <ЗПМ по позиции в текущих ценах по выполнению>
Note on E145: <МАТ по позиции в текущих ценах по выполнению>
Note on E146: <Стоимость оборудования по позиции в текущих ценах по выполнению>
Note on E150: <Номер ресурса п.п.>
Note on E151: <Код ресурса>
Note on E152: <Наименование ресурса >
Note on E153: <Единица измерения ресурса>
Note on E154: <Количество ресурса на единицу измерения>
Note on E155: <Общее количество ресурса (на физ. объем)>
Note on E156: <Сметная базисная цена ресурса (на ед. измерения)>
Note on E157: <Сметная базисная цена ресурса (на физ. объем)>
Note on E158: <Обоснование базисной цены ресурса>
Note on E159: <Сметная текущая цена ресурса (на ед. измерения)>
Note on E160: <Сметная текущая цена ресурса (на физ. объем)>
Note on E161: <Обоснование текущей цены ресурса>
Note on E162: <Базисная ЗП по ресурсу (для машин и механизмов)>
Note on E163: <Текущая ЗП по ресурсу (для машин и механизмов)>
Note on J7: <Наименование группы строек>
Note on J8: <Индекс/ЛН группы строек>
Note on J9: <Дата изменения группы строек>
Note on J10: <Дата создания группы строек>
Note on J11: <Регистрационный номер группы строек>
Note on J12: <Описание группы строек>
Note on J14: <Наименование очереди>
Note on J15: <Индекс/ЛН очереди>
Note on J16: <Дата изменения очереди>
Note on J17: <Дата создания очереди>
Note on J18: <Регистрационный номер очереди>
Note on J19: <Описание очереди>
Note on J21: <Наименование пускового комплекса>
Note on J22: <Индекс/ЛН пускового комплекса>
Note on J23: <Дата изменения пускового комплекса>
Note on J24: <Дата создания пускового комплекса>
Note on J25: <Регистрационный номер пускового комплекса>
Note on J26: <Описание пускового комплекса>
Note on J28: <Наименование стройки>
Note on J29: <Индекс/ЛН стройки>
Note on J30: <Дата изменения стройки>
Note on J31: <Дата создания стройки>
Note on J32: <Регистрационный номер стройки>
Note on J33: <Описание стройки>
Note on J35: <Наименование объекта>
Note on J36: <Индекс/ЛН объекта>
Note on J37: <Дата изменения объекта>
Note on J38: <Дата создания объекта>
Note on J39: <Регистрационный номер объекта>
Note on J40: <Описание объекта>
Note on J42: <Наименование сводного сметного расчета>
Note on J43: <Индекс/ЛН сводного сметного расчета>
Note on J44: <Дата изменения сводного сметного расчета>
Note on J45: <Дата создания сводного сметного расчета>
Note on J46: <Регистрационный номер сводного сметного расчета>
Note on J47: <Описание сводного сметного расчета>
Note on J49: <Наименование объектной сметы>
Note on J50: <Индекс/ЛН объектной сметы>
Note on J51: <Дата изменения объектной сметы>
Note on J52: <Дата создания объектной сметы>
Note on J53: <Регистрационный номер объектной сметы>
Note on J54: <Описание объектной сметы>
Note on J56: <Наименование локальной сметы>
Note on J57: <Индекс/ЛН локальной сметы>
Note on J58: <Дата изменения локальной сметы>
Note on J59: <Дата создания локальной сметы>
Note on J60: <Регистрационный номер локальной сметы>
Note on J61: <Описание локальной сметы>
Note on J63: <Основание>
Note on J64: <Составил>
Note on J65: <Проверил>
Note on J66: <Подрядчик>
Note on J67: <Заказчик>
Note on J68: <Инвестор>
Note on J70: <Нормативная трудоемкость основных рабочих по смете>
Note on J71: <Нормативная трудоемкость механизаторов по смете>
Note on J72: <Норм_трудоемкость осн_рабочих по смете с учетом к-тов>
Note on J73: <Норм_трудоемкость механизаторов по смете с учетом к-тов>
Note on J75: <Сметная стоимость в базисных ценах>
Note on J76: <Строительные работы в базисных ценах>
Note on J77: <Монтажные работы в базисных ценах>
Note on J78: <Оборудование в базисных ценах>
Note on J79: <Прочие затраты в базисных ценах>
Note on J80: <Итого ПЗ в базисных ценах>
Note on J81: <Итого ОЗП в базисных ценах>
Note on J82: <Районный к-т к ЗП >
Note on J83: <Итого ЗПМ в базисных ценах>
Note on J84: <Итого ФОТ в базисных ценах>
Note on J85: <Итого материалы в базисных ценах>
Note on J86: <Итого машины и механизмы в базисных ценах>
Note on J87: <Итого НР в базисных ценах>
Note on J88: <Итого СП в базисных ценах>
Note on J89: <Итого ПЗ в базисных ценах с учетом к-тов>
Note on J90: <Итого ОЗП в базисных ценах с учетом к-тов >
Note on J91: <Итого ЗПМ в базисных ценах с учетом к-тов>
Note on J92: <Итого материалы в базисных ценах с учетом к-тов >
Note on J93: <Итого ЭММ в базисных ценах с учетом к-тов>
Note on J95: <Сметная стоимость в текущих ценах после применения индексов>
Note on J96: <Строительные работы в текущих ценах после применения индексов>
Note on J97: <Монтажные работы в текущих ценах после применения индексов>
Note on J98: <Оборудование в текущих ценах после применения индексов>
Note on J99: <Прочие затраты в текущих ценах после применения индексов>
Note on J101: <Сметная стоимость по ресурсному расчету>
Note on J102: <Строительные работы в текущих ценах по ресурсному расчету>
Note on J103: <Монтажные работы в текущих ценах по ресурсному расчету>
Note on J104: <Оборудование в текущих ценах по ресурсному расчету>
Note on J105: <Прочие затраты в текущих ценах по ресурсному расчету>
Note on J106: <Итого ПЗ по ресурсному расчету>
Note on J107: <Итого ОЗП по ресурсному расчету>
Note on J108: <Итого ЗПМ при расчете по стоимости ч/часа работы механизаторов>
Note on J109: <Итого ФОТ при расчете по доле з/п в стоимости эксплуатации машин>
Note on J110: <Итого материалы по ресурсному расчету>
Note on J111: <Итого машины и механизмы по ресурсному расчету>
Note on J112: <Итого НР по ресурсному расчету>
Note on J113: <Итого СП по ресурсному расчету>
Note on J114: <Итого ПЗ по рес_расчету с учетом к-тов>
Note on J115: <Итого ОЗП по рес_расчету с учетом к-тов>
Note on J116: <Итого ЗПМ по рес_расчету с учетом к-тов>
Note on J117: <Итого материалы по рес_расчету с учетом к-тов>
Note on J118: <Итого ЭММ по рес_расчету с учетом к-тов>
Note on J120: <Отчетный период (учет выполненных работ)>
Note on J121: <Трудоемкость основных рабочих по акту выполненных работ>
Note on J122: <Трудоемкость механизаторов по акту выполненных работ>
Note on J123: <Стоимость по акту выполненных работ в базисных ценах >
Note on J124: <Строительные работы по акту в базисных ценах>
Note on J125: <Монтажные работы по акту в базисных ценах>
Note on J126: <Оборудование по акту в базисных ценах>
Note on J127: <Прочие затраты по акту в базисных ценах>
Note on J128: <Итого ПЗ по акту выполненных работ в базисных ценах>
Note on J129: <Итого ОЗП по акту выполненных работ в базисных ценах>
Note on J130: <Итого ЗПМ по акту выполненных работ в базисных ценах>
Note on J131: <Итого материалы по акту выполненных работ в базисных ценах>
Note on J132: <Итого машины и механизмы по акту выполненных работ в базисных ценах>
Note on J133: <Труд_механизаторов по акту вып_работ с учетом к-тов>
Note on J134: <Итого СП по акту в базисных ценах>
Note on J135: <Итого ПЗ по акту вып_работ в базисных ценах с учетом к-тов>
Note on J136: <Итого ОЗП по акту вып_работ в базисных ценах с учетом к-тову>
Note on J137: <Итого ЗПМ по акту вып_работ в базисных ценах с учетом к-тову>
Note on J138: <Итого МАТ по акту вып_работ в базисных ценах с учетом к-тов>
Note on J139: <Итого ЭММ по акту вып_работ в базисных ценах с учетом к-тов>
Note on J140: <Итого ФОТ по акту выполненных работ в базисных ценах>
Note on J142: <Стоимость по акту выполненных работ при ресурсном расчете>
Note on J143: <Строительные работы по акту в текущих ценах после применения индексов>
Note on J144: <Монтажные работы по акту в текущих ценах после применения индексов>
Note on J145: <Оборудование по акту в текущих ценах после применения индексов>
Note on J146: <Прочие затраты по акту в текущих ценах после применения индексов>
Note on J147: <Итого ПЗ по акту вып_работ при ресурсном расчете с учетом к-тов>
Note on J148: <Итого ОЗП по акту вып_работ при ресурсном расчете с учетом к-тов>
Note on J149: <Итого ЗПМ по акту выполненных работ при ресурсном расчете>
Note on J150: <Итого ФОТ по акту выполненных работ при ресурсном расчете>
Note on J151: <Итого материалы по акту выполненных работ при ресурсном расчете>
Note on J152: <Итого машины и механизмы по акту выполненных работ при ресурсном расчете>
Note on J153: <Итого НР по акту при ресурсном расчете>
Note on J154: <Итого ЗПМ по акту вып_работ при ресурсном расчете с учетом к-тов>
Note on J155: <Труд_основн_рабочих по акту вып_работ с учетом к-товв>
Note on J164: <Итого МАТ по акту вып_работ при ресурсном расчете с учетом к-тов>
Note on J165: <Итого ЭММ по акту вып_работ при ресурсном расчете с учетом к-тов>
Note on J167: <Укрупненный норматив НР для расчета в текущих ценах и ценах 2001г. >
Note on J168: <Укрупненный норматив СП для расчета в текущих ценах и ценах 2001г.>
Note on J169: <Укрупненный норматив НР для расчета в ценах 1984г.>
Note on J170: <Укрупненный норматив СП для расчета в ценах 1984г.>
Note on J172: <Территориальная поправка к ТЕР на ПЗ>
Note on J173: <Территориальная поправка к ТЕР на ОЗП>
Note on J174: <Территориальная поправка к ТЕР на ЭМ>
Note on J175: <Территориальная поправка к ТЕР на ЗПМ>
Note on J176: <Территориальная поправка к ТЕР на МАТ>
Note on J177: <Обоснование поправки к ТЕР>
Note on O7: <Итого СП по акту в базисных ценах>
Note on O8: <Итого НР по акту при ресурсном расчете>
Note on O9: <Итого СП по акту при ресурсном расчете>
Note on O10: <Труд_основн_рабочих по акту вып_работ с учетом к-тов>
Note on O11: <Труд_механизаторов по акту вып_работ с учетом к-тов>
Note on O12: <Итого ПЗ по акту вып_работ в базисных ценах с учетом к-тов>
Note on O13: <Итого ОЗП по акту вып_работ в базисных ценах с учетом к-тов>
Note on O14: <Итого ЗПМ по акту вып_работ в базисных ценах с учетом к-тов>