## Локальная смета
| СОГЛАСОВАНО: | [7 empty] | приложение № 2 |  |  |  | УТВЕРЖДАЮ:
| _____________________________ | [11 empty] | __________________________
| " _____ " ________________ 200_ г. | [11 empty] | "____" ______________200_ г.
МУЗ ГДП № 3 ул.Бушмакина,19
(наименование стройки)
ЛОКАЛЬНЫЙ СМЕТНЫЙ РАСЧЕТ №
(локальная смета)
|  | на | капитальный ремонт помещений административного корпуса по ул. Бушмакина,19
(наименование работ и затрат, наименование объекта)
Основание:
|  |  | Сметная стоимость строительных работ ___________________________________________________________ | [5 empty] | ___________________________499979,37 |  | руб.
|  |  | Средства на оплату труда ___________________________________________________________ | [5 empty] | ___________________________45240,52 |  | руб.
|  |  | Сметная трудоемкость ___________________________________________________________ | [5 empty] | ___________________________________________________________453,75 |  | чел.час
Составлен(а) в текущих (прогнозных) ценах по состоянию на 3 кв.2008 г.
№ пп | Обоснование | Наименование | Ед. изм. | Кол. | Стоимость единицы, руб. |  |  |  | Общая стоимость, руб. |  |  |  | Т/з осн. раб.на ед. | Т/з осн. раб. Всего | Т/з мех. на ед. | Т/з мех. Всего
[5 empty] | Всего | В том числе |  |  | Всего | В том числе
[6 empty] | Осн.З/п | Эк.Маш | З/пМех |  | Осн.З/п | Эк.Маш | З/пМех
1 | 2 | 3 | 4 | 5 | 6 | 7 | 8 | 9 | 10 | 11 | 12 | 13 | 14 | 15 | 16 | 17
Раздел 1. Ремонт помещений
Помещение 1
1 | ТЕР15-01-047-15 | Устройство подвесных потолков типа "Байкал" | 100м2 | 0.142 | 1765.36 | 1370.91 | 394.45 | 10.4 | 250.68 | 194.67 | 56.01 | 1.48
2 | СЦМ-101-2414-101 | Панели потолочные "Байкал" | м2 | 14.63 | 48.94 |  |  |  | 715.99
3 | ТЕРр63-05-01 | Снятие обоев: простых и улучшенных | 100 м2 очищаемой поверхности | 0.5 | 115.23 | 115.23 |  |  | 57.62 | 57.62 |  |  | 10.4 | 5.2
4 | ТЕР15-06-001-02 | Оклейка обоями стен по монолитной штукатурке и бетону: тиснеными и плотными | 100 м2 оклеиваемой и обиваемой поверхности | 0.5 | 3534.1 | 606.59 | 1.18 | 0.14 | 1767.05 | 303.3 | 0.59 | 0.07 | 46.95 | 23.48 | 0.02 | 0.01
5 | ТЕРр57-02-01 | Разборка покрытий полов: из линолеума и релина | 100 м2 покрытий | 0.142 | 131.48 | 126.2 | 5.28 | 1.78 | 18.67 | 17.92 | 0.75 | 0.25 | 11.39 | 1.62 | 0.13 | 0.02
6 | ТЕРр57-03-01 | Разборка плинтус : деревянных и из пластмассовых материалов | 100 м плинтусов | 0.151 | 41.77 | 41.77 |  |  | 6.31 | 6.31 |  |  | 3.77 | 0.57
7 | ТЕР11-01-036-04 | Устройство покрытий из линолеума насухо со свариванием полотнищ в стыках | 100 м2 покрытия | 0.142 | 7654.25 | 371.58 | 68.99 | 4.65 | 1086.9 | 52.76 | 9.8 | 0.66 | 31.41 | 4.46 | 0.82 | 0.12
8 | ТЕР11-01-040-01 | Устройство плинтусов поливинилхлоридных на клее КН-2 | 100 м плинтусов | 0.151 | 686.99 | 124.87 | 2.32 |  | 103.74 | 18.86 | 0.35 |  | 8.99 | 1.36 | 0.03
9 | ТЕРр62-33-02 | Окраска масляными составами ранее окрашенных поверхностей радиаторов и ребристых труб отопления: за 2 раза | 100 м2 окрашиваемой поверхности | 0.046 | 1245.3 | 821.61 | 0.77 |  | 57.28 | 37.79 | 0.04 |  | 65.94 | 3.03 | 0.01
Помещение 2
10 | ТЕР15-01-047-15 | Устройство подвесных потолков типа "Байкал" | 100м2 | 0.097 | 1765.36 | 1370.91 | 394.45 | 10.4 | 171.24 | 132.98 | 38.26 | 1.01
11 | СЦМ-101-2414-101 | Панели потолочные "Байкал" | м2 | 9.99 | 48.94 |  |  |  | 488.91
12 | ТЕР15-01-050-01 применит. | Облицовка стен декоративным бумажно-слоистым пластиком | 100 м2 облицовки | 0.192 | 6034.84 | 655.46 | 88.37 | 1.5 | 1158.69 | 125.85 | 16.97 | 0.29 | 50.15 | 9.63 | 0.87 | 0.17
13 | ТЕРр63-05-01 | Снятие обоев: простых и улучшенных | 100 м2 очищаемой поверхности | 0.33 | 115.23 | 115.23 |  |  | 38.03 | 38.03 |  |  | 10.4 | 3.43
14 | ТЕР15-02-035-01 | Отделка поверхностей из сборных элементов и плит под окраску или оклейку обоями: стен и перегородок панельных | 100 м2 отделываемой поверхности | 0.33 | 181.85 | 130.84 | 5.69 | 1.92 | 60.01 | 43.18 | 1.88 | 0.63 | 11.06 | 3.65 | 0.14 | 0.05
15 | ТЕР15-06-002-01 | Оклейка стен моющимися обоями: на бумажной основе по штукатурке и бетону | 100 м2 оклеиваемой поверхности | 0.33 | 3561.95 | 809.06 | 1.18 | 0.14 | 1175.44 | 266.99 | 0.39 | 0.05 | 64.16 | 21.17 | 0.02 | 0.01
16 | ТЕР15-04-005-05 | Окраска поливинилацетатными водоэмульсионными составами улучшенная: по сборным конструкциям, подготовленным под окраску стен | 100 м2 окрашиваемой поверхности | 0.33 | 1234.5 | 324.23 | 8.15 | 0.14 | 407.39 | 107 | 2.69 | 0.05 | 25.41 | 8.39 | 0.11 | 0.04
17 | ТЕРр57-02-07 | Разборка покрытий полов: из древесноволокнистых плит | 100 м2 покрытий | 0.097 | 127.76 | 122.88 | 4.88 | 1.64 | 12.39 | 11.92 | 0.47 | 0.16 | 11.09 | 1.08 | 0.12 | 0.01
18 | ТЕРр57-11-05 применит. | Устройство оснований под покрытие пола из древесно-стружечных плит площадью: до 20 м2 1 709,59 = 3 884,98 - 2 132,74 x 1,02 | 100 м2 основания | 0.097 | 1709.59 | 544.89 | 10.26 | 1.37 | 165.83 | 52.85 | 1 | 0.13 | 46.06 | 4.47 | 0.18 | 0.02
19 | СЦМ-102-0264 | Фанера строительная из утолщенного шпона марки ФК, толщиной 8; 9,5 мм | м3 | 0.092 | 4275.38 |  |  |  | 393.34
20 | ТЕРр57-02-01 | Разборка покрытий полов: из линолеума и релина | 100 м2 покрытий | 0.097 | 131.48 | 126.2 | 5.28 | 1.78 | 12.75 | 12.24 | 0.51 | 0.17 | 11.39 | 1.1 | 0.13 | 0.01
21 | ТЕРр57-03-01 | Разборка плинтус : деревянных и из пластмассовых материалов | 100 м плинтусов | 0.19 | 41.77 | 41.77 |  |  | 7.94 | 7.94 |  |  | 3.77 | 0.72
22 | ТЕР11-01-036-04 | Устройство покрытий из линолеума насухо со свариванием полотнищ в стыках | 100 м2 покрытия | 0.097 | 7654.25 | 371.58 | 68.99 | 4.65 | 742.46 | 36.04 | 6.69 | 0.45 | 31.41 | 3.05 | 0.82 | 0.08
23 | ТЕР11-01-040-01 | Устройство плинтусов поливинилхлоридных на клее КН-2 | 100 м плинтусов | 0.19 | 686.99 | 124.87 | 2.32 |  | 130.53 | 23.73 | 0.44 |  | 8.99 | 1.71 | 0.03 | 0.01
Помещение 3
24 | ТЕР15-01-047-15 | Устройство подвесных потолков типа "Байкал" | 100м2 | 0.23 | 1765.36 | 1370.91 | 394.45 | 10.4 | 406.03 | 315.31 | 90.72 | 2.39
25 | СЦМ-101-2414-101 | Панели потолочные "Байкал" | м2 | 23.69 | 48.94 |  |  |  | 1159.39
26 | ТЕР15-01-050-01 применит. | Облицовка стен декоративным бумажно-слоистым пластиком | 100 м2 облицовки | 0.682 | 6034.84 | 655.46 | 88.37 | 1.5 | 4115.76 | 447.02 | 60.27 | 1.02 | 50.15 | 34.2 | 0.87 | 0.59
27 | ТЕРр57-02-01 | Разборка покрытий полов: из линолеума и релина | 100 м2 покрытий | 0.23 | 131.48 | 126.2 | 5.28 | 1.78 | 30.24 | 29.03 | 1.21 | 0.41 | 11.39 | 2.62 | 0.13 | 0.03
28 | ТЕРр57-03-01 | Разборка плинтус : деревянных и из пластмассовых материалов | 100 м плинтусов | 0.27 | 41.77 | 41.77 |  |  | 11.28 | 11.28 |  |  | 3.77 | 1.02
29 | ТЕР11-01-036-04 | Устройство покрытий из линолеума насухо со свариванием полотнищ в стыках | 100 м2 покрытия | 0.23 | 7654.25 | 371.58 | 68.99 | 4.65 | 1760.48 | 85.46 | 15.87 | 1.07 | 31.41 | 7.22 | 0.82 | 0.19
30 | ТЕР11-01-040-01 | Устройство плинтусов поливинилхлоридных на клее КН-2 | 100 м плинтусов | 0.27 | 686.99 | 124.87 | 2.32 |  | 185.49 | 33.71 | 0.63 |  | 8.99 | 2.43 | 0.03 | 0.01
31 | ТЕРр62-33-02 | Окраска масляными составами ранее окрашенных поверхностей радиаторов и ребристых труб отопления: за 2 раза | 100 м2 окрашиваемой поверхности | 0.046 | 1245.3 | 821.61 | 0.77 |  | 57.28 | 37.79 | 0.04 |  | 65.94 | 3.03 | 0.01
Помещение 3.1
32 | ТЕР15-01-047-15 | Устройство подвесных потолков типа "Байкал" | 100м2 | 0.126 | 1765.36 | 1370.91 | 394.45 | 10.4 | 222.44 | 172.74 | 49.7 | 1.31
33 | СЦМ-101-2414-101 | Панели потолочные "Байкал" | м2 | 13 | 48.94 |  |  |  | 636.22
34 | ТЕР15-02-038-01 | Декоративная штукатурка стен | 100 м2 отделываемой поверхности | 0.5 | 725.11 | 155.54 | 99.38 | 8.65 | 362.56 | 77.77 | 49.69 | 4.33 | 12.19 | 6.1 | 0.58 | 0.29
35 | ТЕРр57-02-01 | Разборка покрытий полов: из линолеума и релина | 100 м2 покрытий | 0.126 | 131.48 | 126.2 | 5.28 | 1.78 | 16.57 | 15.9 | 0.67 | 0.22 | 11.39 | 1.44 | 0.13 | 0.02
36 | ТЕРр57-03-01 | Разборка плинтус : деревянных и из пластмассовых материалов | 100 м плинтусов | 0.201 | 41.77 | 41.77 |  |  | 8.4 | 8.4 |  |  | 3.77 | 0.76
37 | ТЕР11-01-027-06 | Устройство покрытий на цементном растворе из керамического гранита неполированного одноцветного | 100 м2 покрытия | 0.126 | 20521.73 | 1055.14 | 152.37 | 38.99 | 2585.74 | 132.95 | 19.2 | 4.91 | 88.37 | 11.13 | 3.06 | 0.39
Помещение 4
38 | ТЕР15-01-047-15 | Устройство подвесных потолков типа "Байкал" | 100м2 | 0.186 | 1765.36 | 1370.91 | 394.45 | 10.4 | 328.36 | 254.99 | 73.37 | 1.93
39 | СЦМ-101-2414-101 | Панели потолочные "Байкал" | м2 | 19.2 | 48.94 |  |  |  | 939.65
40 | ТЕРр63-05-01 | Снятие обоев: простых и улучшенных | 100 м2 очищаемой поверхности | 0.77 | 115.23 | 115.23 |  |  | 88.73 | 88.73 |  |  | 10.4 | 8.01
41 | ТЕР15-06-001-02 | Оклейка обоями стен по монолитной штукатурке и бетону: тиснеными и плотными | 100 м2 оклеиваемой и обиваемой поверхности | 0.77 | 3534.1 | 606.59 | 1.18 | 0.14 | 2721.26 | 467.07 | 0.91 | 0.11 | 46.95 | 36.15 | 0.02 | 0.02
42 | ТЕРр57-02-01 | Разборка покрытий полов: из линолеума и релина | 100 м2 покрытий | 0.186 | 131.48 | 126.2 | 5.28 | 1.78 | 24.46 | 23.48 | 0.98 | 0.33 | 11.39 | 2.12 | 0.13 | 0.02
43 | ТЕРр57-03-01 | Разборка плинтус : деревянных и из пластмассовых материалов | 100 м плинтусов | 0.27 | 41.77 | 41.77 |  |  | 11.28 | 11.28 |  |  | 3.77 | 1.02
44 | ТЕР11-01-036-04 | Устройство покрытий из линолеума насухо со свариванием полотнищ в стыках | 100 м2 покрытия | 0.186 | 7654.25 | 371.58 | 68.99 | 4.65 | 1423.69 | 69.11 | 12.83 | 0.86 | 31.41 | 5.84 | 0.82 | 0.15
45 | ТЕР11-01-040-01 | Устройство плинтусов поливинилхлоридных на клее КН-2 | 100 м плинтусов | 0.27 | 686.99 | 124.87 | 2.32 |  | 185.49 | 33.71 | 0.63 |  | 8.99 | 2.43 | 0.03 | 0.01
46 | ТЕРр62-33-02 | Окраска масляными составами ранее окрашенных поверхностей радиаторов и ребристых труб отопления: за 2 раза | 100 м2 окрашиваемой поверхности | 0.046 | 1245.3 | 821.61 | 0.77 |  | 57.28 | 37.79 | 0.04 |  | 65.94 | 3.03 | 0.01
47 | ТЕР10-01-013-02 | Демонтаж перегородок под штукатурку дощатых двухслойных с прокладкой толя КОЭФ. К ПОЗИЦИИ: Новый коэффициент ПЗ=0,8; ОЗП=0,8; ЭМ=0,8; ЗПМ=0,8; МАТ=0; ТЗ=0,8; ТЗМ=0,8 | 100 м2 перегородок за вычетом проемов | 0.13 | 1460.47 | 1275.62 | 184.86 | 17.74 | 189.86 | 165.83 | 24.03 | 2.31 | 109.872 | 14.28 | 1.88 | 0.24
48 | ТЕР10-04-011-01 | Устройство перегородок высотой до 3 м в общественных зданиях с двухсторонней обшивкой гипсокартонными листами или гипсоволокнистыми плитами в один слой без изоляции КОЭФ. К ПОЗИЦИИ: 3.3 Устройство перегородок высотой более 3м ОЗП=1,28; МАТ=1,04; ТЗ=1,28 | 100 м2 перегородок за вычетом проемов | 0.087 | 11669.68 | 3082.44 | 125.86 | 8.17 | 1015.26 | 268.17 | 10.95 | 0.71 | 238.5792 | 20.76 | 1.3 | 0.11
Проемы
49 | ТЕР46-04-012-01 | Разборка деревянных заполнений проемов оконных | 100 м2 | 0.32 | 2484.57 | 2170.1 | 314.47 | 105.88 | 795.06 | 694.43 | 100.63 | 33.88 | 188.54 | 60.33 | 7.74 | 2.48
50 | ТЕР10-01-034-06 | Установка в жилых и общественных зданиях оконных блоков из ПВХ профилей (поворотно-откидных) площадью проема более 2 м2 двухстворчатых | 100 м2 проемов | 0.254 | 15002.05 | 1815.67 | 395.7 | 9.03 | 3810.52 | 461.18 | 100.51 | 2.29
51 | ТЕР10-01-034-08 | Установка в жилых и общественных зданиях оконных блоков из ПВХ профилей (поворотно-откидных) площадью проема более 2 м2 трехстворчатых | 100 м2 проемов | 0.062 | 15494.66 | 1858.53 | 401.15 | 9.03 | 960.67 | 115.23 | 24.87 | 0.56
52 | СЦМ203-9095-202 | Блоки оконные пластиковые двухстворчатые с открывающимися створками площадью более 2 м2 | м2 | 25.4 | 802.92 |  |  |  | 20394.17
53 | СЦМ203-9095-302 | Блоки оконные пластиковые трехстворчатые с открывающимися створками площадью более 2 м2 | м2 | 6.2 | 827 |  |  |  | 5127.4
54 | ТЕР10-01-035-01 | Установка подоконных досок их ПВХ в каменных стенах | 100 м | 0.163 | 4954.03 | 257.46 | 13.24 | 0.55 | 807.51 | 41.97 | 2.16 | 0.09
55 | СЦМ101-1497-210 | Плиты подоконные из ПВХ, длиной 6 м, шириной 600 мм (Россия) | м | 16.3 | 104.37 |  |  |  | 1701.23
56 | ТЕР46-04-012-03 | Разборка деревянных заполнений проемов дверных и воротных | 100 м2 | 0.22 | 1510.47 | 1196 | 314.47 | 105.88 | 332.3 | 263.12 | 69.18 | 23.29 | 103.91 | 22.86 | 7.74 | 1.7
57 | ТЕР10-01-039-03 | Установка блоков в наружных и внутренних дверных проемах в перегородках и деревянных нерубленых стенах площадью проема до 3 м2 | 100 м2 проемов | 0.129 | 32721.06 | 1467.4 | 301.92 |  | 4221.02 | 189.29 | 38.95 |  | 115 | 14.84 | 3.9 | 0.5
58 | СЦМ-101-0951 | Замок врезной оцинкованный с цилиндровым механизмом из латуни | шт | 7 | 83.7 |  |  |  | 585.9
59 | СЦМ-101-0953 | Ручка-скоба из алюминиевого сплава анодированная | шт | 7 | 18.33 |  |  |  | 128.31
60 | ТЕР15-04-025-04 | Улучшенная окраска масляными составами по дереву: заполнений проемов дверных КОЭФ. К ПОЗИЦИИ: Новый коэффициент ПЗ=2; ОЗП=2; ЭМ=2; ЗПМ=2; МАТ=2; ТЗ=2; ТЗМ=2 | 100 м2 окрашиваемой поверхности | 0.348 | 3494.98 | 2396.14 | 14.74 | 0.28 | 1216.25 | 833.86 | 5.13 | 0.1 | 185.46 | 64.54 | 0.2 | 0.07
61 | ТЕР09-04-014-01 | Установка металлических дверей с площадью дверного проема: до 2,5 м2 | 1 м2 проема | 8.15 | 88.24 | 28.41 | 14.89 |  | 719.16 | 231.54 | 121.35 |  | 2.1 | 17.12
62 | Ц.пост. | Блоки дверные металлические окрашенные с фанерой4300:4,375=982,86р. | м2 | 6.25 | 982.86 |  |  |  | 6142.88
63 | Ц.пост. | Блоки дверные металлические противопожарные 6606,25:4,375=1510 | м2 | 1.9 | 1510 |  |  |  | 2869
64 | СЦМ-101-0961 | Закрыватель дверной гидравлический рычажный в алюминиевом корпусе | шт | 2 | 387.18 |  |  |  | 774.36
65 | ТЕР10-04-011-01 | Устройство перегородок высотой до 3 м в общественных зданиях с двухсторонней обшивкой гипсокартонными листами или гипсоволокнистыми плитами в один слой без изоляции | 100 м2 перегородок за вычетом проемов | 0.009 | 10669.96 | 2408.16 | 125.86 | 8.17 | 96.03 | 21.67 | 1.13 | 0.07 | 186.39 | 1.68 | 1.3 | 0.01
66 | ТЕР15-04-005-05 | Окраска поливинилацетатными водоэмульсионными составами улучшенная:откосов | 100 м2 окрашиваемой поверхности | 0.42 | 1234.5 | 324.23 | 8.15 | 0.14 | 518.49 | 136.18 | 3.42 | 0.06 | 25.41 | 10.67 | 0.11 | 0.05
Раздел 2. Вывоз мусора
67 | СЦП1-3-26 | Погрузочные работы при автомобильных перевозках: Мусор строительный | за т груза | 0.576 | 1.78 |  |  |  | 1.03
68 | СЦП3-3-25-1 | Перевозка навалочных грузов автомобилями-самосвалами (работающими вне карьеров), расстояние перевозки 25 км: класс груза 1 | 1 т | 0.576 | 22.04 |  | 22.04 |  | 12.7 |  | 12.7
Итого прямые затраты по смете в ценах 2001г. | [8 empty] | 78786.38 | 7323.97 | 1028.61 | 87.65 |  | 453.75 |  | 7.43
Итого прямые затраты по смете с учетом коэффициентов к итогам | [8 empty] | 356633.14 | 44705.51 | 3779.57 | 535.01 |  | 453.75 |  | 7.43
В том числе, справочно:
Перевод в цены 3 кв.2008 г. ОЗП=6,104; ЭМ-ЗПМ=3,433; ЗПМ=6,104; МАТ=4,375 (Поз. 1, 10, 24, 32, 38, 47-48, 50-51, 54, 57, 65, 2, 11, 25, 33, 39, 52-53, 55, 3, 13, 40, 4, 12, 14-16, 26, 34, 41, 60, 66, 5-6, 17-18, 20-21, 27-28, 35-36, 42-43, 7-8, 22-23, 29-30, 37, 44-45, 19, 9, 31, 46, 49, 56, 58-59, 64, 61-63) | [8 empty] | 277797.95 | 37381.54 | 2705.82 | 447.37
Вывоз мусора 3 кв. 2008 г. ПЗ=4,555; ОЗП=4,555; ЭМ=4,555; ЗПМ=4,555; МАТ=4,555 (Поз. 67-68) | [8 empty] | 48.81 |  | 45.15
Накладные расходы | [8 empty] | 42492.04
В том числе, справочно:
77%*0,94 ФОТ (от 1125,46) (Поз. 3, 13, 40) | [8 empty] | 814.61
80%*0,94 ФОТ (от 1975,19) (Поз. 5-6, 17-18, 20-21, 27-28, 35-36, 42-43, 9, 31, 46) | [8 empty] | 1485.34
90%*(0,94*0,9) ФОТ (от 1413,32) (Поз. 61) | [8 empty] | 1076.1
105%*(0,94*0,9) ФОТ (от 17182,33) (Поз. 4, 12, 14-16, 26, 34, 41, 60, 66) | [8 empty] | 15263.06
110%*0,94 ФОТ (от 6193,84) (Поз. 49, 56) | [8 empty] | 6404.43
118%*(0,94*0,9) ФОТ (от 14333,29) (Поз. 1, 10, 24, 32, 38, 47-48, 50-51, 54, 57, 65) | [8 empty] | 14308.92
123%*(0,94*0,9) ФОТ (от 3017,09) (Поз. 7-8, 22-23, 29-30, 37, 44-45) | [8 empty] | 3139.58
Сметная прибыль | [8 empty] | 24586.15
В том числе, справочно:
50% ФОТ (от 1817,47) (Поз. 3, 13, 40, 9, 31, 46) | [8 empty] | 908.74
55%*0,85 ФОТ (от 17182,33) (Поз. 4, 12, 14-16, 26, 34, 41, 60, 66) | [8 empty] | 8032.74
63%*0,85 ФОТ (от 14333,29) (Поз. 1, 10, 24, 32, 38, 47-48, 50-51, 54, 57, 65) | [8 empty] | 7675.48
68% ФОТ (от 1283,18) (Поз. 5-6, 17-18, 20-21, 27-28, 35-36, 42-43) | [8 empty] | 872.56
70% ФОТ (от 4445,6) (Поз. 49) | [8 empty] | 3111.92
70%*0,85 ФОТ (от 1748,24) (Поз. 56) | [8 empty] | 1040.2
75%*0,85 ФОТ (от 3017,09) (Поз. 7-8, 22-23, 29-30, 37, 44-45) | [8 empty] | 1923.39
85%*0,85 ФОТ (от 1413,32) (Поз. 61) | [8 empty] | 1021.12
Итого | [8 empty] | 423711.33 |  |  |  |  | 453.75 |  | 7.43
В том числе:
Материалы | [8 empty] | 308143.37
Машины и механизмы | [8 empty] | 3779.57
ФОТ | [8 empty] | 45240.52
Накладные расходы | [8 empty] | 42492.04
Сметная прибыль | [8 empty] | 24586.15
НДС 18% | [8 empty] | 76268.04
ВСЕГО по смете | [8 empty] | 499979.37 |  |  |  |  | 453.75 |  | 7.43