## Локальная смета
Приложение №6
| СОГЛАСОВАНО: | [11 empty] | УТВЕРЖДАЮ:
| _____________________________ | [11 empty] | __________________________
| " _____ " ________________ 200_ г. | [11 empty] | "____" ______________200_ г.
Управление здравоохранения администрации г. Перми 2008 год
(наименование стройки)
ЛОКАЛЬНЫЙ СМЕТНЫЙ РАСЧЕТ №
(локальная смета)
|  | на | Капитальный ремонт рулонной кровли, МУЗ "ГДБ № 24", ул. Автозаводская,82
(наименование работ и затрат, наименование объекта)
Основание:
|  |  | Сметная стоимость строительных работ ___________________________________________________________ | [5 empty] | ___________________________822232,5 |  | руб.
|  |  | Средства на оплату труда ___________________________________________________________ | [5 empty] | ___________________________105431,1 |  | руб.
|  |  | Сметная трудоемкость ___________________________________________________________ | [5 empty] | ___________________________________________________________1387,36 |  | чел.час
Составлен(а) в текущих (прогнозных) ценах по состоянию на 3 кв 2008 г.
№ пп | Обоснование | Наименование | Ед. изм. | Кол. | Стоимость единицы, руб. |  |  |  | Общая стоимость, руб. |  |  |  | Т/з осн. раб.на ед. | Т/з осн. раб. Всего | Т/з мех. на ед. | Т/з мех. Всего
[5 empty] | Всего | В том числе |  |  | Всего | В том числе
[6 empty] | Осн.З/п | Эк.Маш | З/пМех |  | Осн.З/п | Эк.Маш | З/пМех
1 | 2 | 3 | 4 | 5 | 6 | 7 | 8 | 9 | 10 | 11 | 12 | 13 | 14 | 15 | 16 | 17
Раздел 1. Новый Раздел
1 | ТЕРр58-17-01 | Разборка покрытий кровель из рулонных материалов | 100 м2 покрытий кровель | 8,1132 (697,76+41,2+72,36)/100 | 195.44 | 192.9 | 2.54 |  | 1585.64 | 1565.04 | 20.6 |  | 17.41 | 141.25
2 | ТЕР12-01-017-01 | Демонтаж выравнивающих стяжек цементно-песчаных толщиной 15 мм | 100 м2 стяжек | 8.1136 | 300.1 | 180.96 | 119.14 | 16.76 | 2434.86 | 1468.24 | 966.62 | 135.97 | 16.332 | 132.51 | 1.164 | 9.44
3 | ТЕР12-01-014-02 | Демонтаж утеплителя керамзит | 1 м3 утеплителя | 81,136 811,36*0,1 | 39.49 | 20.21 | 19.28 | 2.94 | 3203.74 | 1639.6 | 1564.14 | 238.54 | 1.824 | 147.99 | 0.204 | 16.55
Кровля над лифтовыми шахтами и лестничной клеткой
4 | ТЕР12-01-014-02 | Устройство разуклонки от 0 до 150ммм | 1 м3 утеплителя | 5,427 72,36*0,075 | 355.7 | 33.68 | 32.13 | 4.9 | 1930.38 | 182.78 | 174.37 | 26.59 | 3.04 | 16.5 | 0.34 | 1.85
5 | ТЕР12-01-017-01 | Устройство выравнивающих стяжек цементно-песчаных толщиной 15 мм | 100 м2 стяжек | 0.7236 | 1318.96 | 301.6 | 198.56 | 27.93 | 954.4 | 218.24 | 143.68 | 20.21 | 27.22 | 19.7 | 1.94 | 1.4
6 | ТЕР12-01-017-02 | Устройство выравнивающих стяжек цементно-песчаных на каждый 1 мм изменения толщины добавлять или исключать к (12-01-017-01) | 100 м2 стяжек | 0.7236 | 606 | 16.65 | 42.6 | 6.45 | 438.5 | 12.05 | 30.83 | 4.67 | 1.5 | 1.09 | 0.45 | 0.33
7 | ТЕР26-01-055-02 | Установка пароизоляционного слоя из пленки полиэтиленовой (без стекловолокнистых материалов) | 100 м2 поверхности покрытия изоляции | 0.7236 | 1556.04 | 357.86 | 38.72 |  | 1125.95 | 258.95 | 28.02 |  | 28.72 | 20.78 | 0.5 | 0.36
8 | СЦМ-101-9462 | Пленка полиэтиленовая | м2 | -166.4 | 3.41 |  |  |  | -567.42
9 | СЦМ-101-9462 | Паро-гидроизоляция "Изоспан" | м2 | 166.4 | 3.49 |  |  |  | 580.74
10 | ТЕР12-01-013-01 | Утепление покрытий плитами из пенопласта полистирольного на битумной мастике в один слой | 100 м2 утепляемого покрытия | 0.7236 | 4420.22 | 255.39 | 133.44 | 9.12 | 3198.47 | 184.8 | 96.56 | 6.6 | 21.02 | 15.21 | 0.87 | 0.63
12 | СЦМ-104-0103 | Плиты теплоизоляционные из пенопласта полистирольного ПСБС-40 | м3 | -14.91 | 652.98 |  |  |  | -9735.93
13 | Прайс | Утеплитедь "Изоруфъ" плита толщ. 200мм | м3 | 14.91 | 968.52 |  |  |  | 14440.63
14 | ТЕР12-01-017-05 | Устройство выравнивающих стяжек сборных из плоских асбестоцементных листов | 100 м2 стяжек | 0.7236 | 3685.88 | 314.41 | 34.24 | 3.45 | 2667.1 | 227.51 | 24.78 | 2.5 | 24.64 | 17.83 | 0.24 | 0.17
15 | ТЕР12-01-002-09 | Устройство кровель плоских из наплавляемых материалов в два слоя | 100 м2 кровли | 0.7236 | 8711.42 | 192.14 | 26.15 | 3.14 | 6303.58 | 139.03 | 18.92 | 2.27 | 14.36 | 10.39 | 0.29 | 0.21
16 | СЦМ-101-1962 | Материалы рулонные кровельные для нижних слоев, изопласт ЭПП-4 | м2 | -83.94 | 35.03 |  |  |  | -2940.42
17 | СЦМ-101-1961 | Материалы рулонные кровельные для верхнего слоя, изопласт ЭKП-4.5 | м2 | -82.49 | 38.56 |  |  |  | -3180.81
18 | ИКС-Прайс | Гидроизоляционный материал "МКМ-РУФЪ ХПП (нижний слой) | м2 | 83.94 | 8.14 |  |  |  | 683.27
19 | ИКС-Прайс | Гидроизоляционный материал "МКМ-РУФЪ ХКП (верхний слой) | м2 | 82.49 | 9.68 |  |  |  | 798.5
Кровля над основным зданием
20 | ТЕР12-01-014-02 | Устройство разуклонка от 0 до 150ммм | 1 м3 утеплителя | 52,332 697,76*0,075 | 355.7 | 33.68 | 32.13 | 4.9 | 18614.49 | 1762.54 | 1681.43 | 256.43 | 3.04 | 159.09 | 0.34 | 17.79
21 | ТЕР12-01-017-01 | Устройство выравнивающих стяжек цементно-песчаных толщиной 15 мм | 100 м2 стяжек | 6.9776 | 1318.96 | 301.6 | 198.56 | 27.93 | 9203.18 | 2104.44 | 1385.47 | 194.88 | 27.22 | 189.93 | 1.94 | 13.54
22 | ТЕР12-01-017-02 | Устройство выравнивающих стяжек цементно-песчаных на каждый 1 мм изменения толщины добавлять или исключать к (12-01-017-01) | 100 м2 стяжек | 6.9776 | 606 | 16.65 | 42.6 | 6.45 | 4228.43 | 116.18 | 297.25 | 45.01 | 1.5 | 10.47 | 0.45 | 3.14
23 | ТЕР12-01-016-01 | Огрунтовка оснований из бетона или раствора под водоизоляционный кровельный ковер битумной грунтовкой с ее приготовлением | 100 м2 кровли | 6.9776 | 396.18 | 55.57 | 3.1 |  | 2764.39 | 387.75 | 21.63 |  | 4.46 | 31.12 | 0.04 | 0.28
24 | ТЕР12-01-002-09 | Устройство кровель плоских из наплавляемых материалов в два слоя | 100 м2 кровли | 6.9776 | 8711.42 | 192.14 | 26.15 | 3.14 | 60784.8 | 1340.68 | 182.46 | 21.91 | 14.36 | 100.2 | 0.29 | 2.02
25 | СЦМ-101-1961 | Материалы рулонные кровельные для верхнего слоя, изопласт ЭKП-4.5 | м2 | -795.4 | 38.56 |  |  |  | -30670.62
26 | СЦМ-101-1962 | Материалы рулонные кровельные для нижних слоев, изопласт ЭПП-4 | м2 | -809.4 | 35.03 |  |  |  | -28353.28
27 | ИКС-Прайс | Гидроизоляционный материал "МКМ-РУФЪ ХКП (верхний слой) | м2 | 795.4 | 9.68 |  |  |  | 7699.47
28 | ИКС-Прайс | Гидроизоляционный материал "МКМ-РУФЪ ХПП (нижний слой) | м2 | 809.4 | 8.14 |  |  |  | 6588.52
Кровля над лестничным маршем 3
29 | ТЕР12-01-014-02 | Устройство разуклонка от 0 до 40ммм | 1 м3 утеплителя | 8,24 41,2*0,2 | 355.7 | 33.68 | 32.13 | 4.9 | 2930.97 | 277.52 | 264.75 | 40.38 | 3.04 | 25.05 | 0.34 | 2.8
30 | ТЕР12-01-017-01 | Устройство выравнивающих стяжек цементно-песчаных толщиной 15 мм | 100 м2 стяжек | 0.412 | 1318.96 | 301.6 | 198.56 | 27.93 | 543.41 | 124.26 | 81.81 | 11.51 | 27.22 | 11.21 | 1.94 | 0.8
31 | ТЕР12-01-017-02 | Устройство выравнивающих стяжек цементно-песчаных на каждый 1 мм изменения толщины добавлять или исключать к (12-01-017-01) | 100 м2 стяжек | 0.412 | 606 | 16.65 | 42.6 | 6.45 | 249.67 | 6.86 | 17.55 | 2.66 | 1.5 | 0.62 | 0.45 | 0.19
32 | ТЕР12-01-016-01 | Огрунтовка оснований из бетона или раствора под водоизоляционный кровельный ковер битумной грунтовкой с ее приготовлением | 100 м2 кровли | 0.412 | 396.18 | 55.57 | 3.1 |  | 163.23 | 22.89 | 1.28 |  | 4.46 | 1.84 | 0.04 | 0.02
33 | ТЕР12-01-002-09 | Устройство кровель плоских из наплавляемых материалов в два слоя | 100 м2 кровли | 0.412 | 8711.42 | 192.14 | 26.15 | 3.14 | 3589.11 | 79.16 | 10.77 | 1.29 | 14.36 | 5.92 | 0.29 | 0.12
34 | СЦМ-101-1962 | Материалы рулонные кровельные для нижних слоев, изопласт ЭПП-4 | м2 | -47.79 | 35.03 |  |  |  | -1674.08
35 | СЦМ-101-1961 | Материалы рулонные кровельные для верхнего слоя, изопласт ЭKП-4.5 | м2 | -46.97 | 38.56 |  |  |  | -1811.16
36 | ИКС-Прайс | Гидроизоляционный материал "МКМ-РУФЪ ХПП (нижний слой) | м2 | 47.79 | 8.14 |  |  |  | 389.01
37 | ИКС-Прайс | Гидроизоляционный материал "МКМ-РУФЪ ХКП (верхний слой) | м2 | 46.97 | 9.68 |  |  |  | 454.67
38 | ТЕР12-01-004-04 | Устройство примыканий кровель из наплавляемых материалов к стенам, парапетам высотой до 600 мм без фартуков | 100 м примыканий | 3 | 10482.24 | 463.99 | 77.7 | 11.16 | 31446.72 | 1391.97 | 233.1 | 33.48 | 35.5 | 106.5 | 0.86 | 2.58
39 | СЦМ-101-1961 | Материалы рулонные кровельные для верхнего слоя, изопласт ЭKП-4.5 | м2 | -756 | 38.56 |  |  |  | -29151.36
40 | ИКС-Прайс | Гидроизоляционный материал "МКМ-РУФЪ ХКП (верхний слой) | м2 | 756 | 9.68 |  |  |  | 7318.08
41 | ТЕР12-01-010-01 | Устройство мелких покрытий (Фартуков к примыканиям) из листовой оцинкованной стали | 100 м2 покрытия | 0.6 | 8320.86 | 1369.91 | 23.38 | 3.14 | 4992.52 | 821.95 | 14.03 | 1.88 | 112.75 | 67.65 | 0.27 | 0.16
43 | ТЕРр58-20-03 | Смена обделок из листовой стали, брандмауэров и парапетов без обделки боковых стенок, шириной до: 1 м | 100 м | 1.79 | 6929.56 | 853.54 | 12.73 | 2.46 | 12403.91 | 1527.84 | 22.79 | 4.4 | 70.25 | 125.75 | 0.25 | 0.45
44 | ТЕРр65-06-23 | Смена санитарных приборов: водосточных воронок | 100 приборов | 0.03 | 28644.51 | 6348.89 | 64.93 | 7.52 | 859.34 | 190.47 | 1.95 | 0.23 | 491.4 | 14.74 | 1.1 | 0.03
45 | ТЕР20-02-012-01 | Демонтаж дефлекторов диаметром патрубка: 280 мм | 1 дефлектор | 3 | 23.55 | 21.29 | 2.26 |  | 70.65 | 63.86 | 6.79 |  | 1.752 | 5.26 | 0.006 | 0.02
46 | ТЕР20-02-012-01 | Установка дефлекторов диаметром патрубка: 280 мм | 1 дефлектор | 3 | 243.42 | 35.48 | 3.77 |  | 730.26 | 106.44 | 11.31 |  | 2.92 | 8.76 | 0.01 | 0.03
Раздел 2. Вывоз мусора
47 | СЦП1-3-26 | Погрузочные работы при автомобильных перевозках Мусор строительный | за т груза | 67,75 81*0,75+7 | 1.78 |  |  |  | 120.6
48 | СЦП3-3-26-1 | Перевозка навалочных грузов автомобилями-самосвалами (работающими вне карьеров), расстояние перевозки 26 км класс груза 1 | 1 т | 67,75 81*0,75+7 | 22.7 |  | 22.7 |  | 1537.93 |  | 1537.93
49 | СЦП1-4-26 | Разгрузочные работы при автомобильных перевозках Мусор строительный | за т груза | 67,75 81*0,75+7 | 2.52 |  |  |  | 170.73
Итого прямые затраты по смете в ценах 2001г. | [8 empty] | 110114.77 | 16221.05 | 8840.82 | 1051.41 |  | 1387.36 |  | 74.91
Итого прямые затраты по смете с учетом коэффициентов к итогам | [8 empty] | 503248.27 | 99013.29 | 26608.75 | 6417.81 |  | 1387.36 |  | 74.91
В том числе, справочно:
ОЗП=6,104; ЭМ=3,433; ЗПМ=6,104; МАТ=4,375 (Поз. 1, 9, 42-43, 2-6, 10-11, 14-41, 7-8, 12-13, 44-46) | [8 empty] | 386630.48 | 82792.24 | 17767.93 | 5366.4
Вывоз мусора ПЗ=4,555 (Поз. 47-49) | [8 empty] | 6503.02
Накладные расходы | [8 empty] | 94149.97
В том числе, справочно:
95%*0,94 ФОТ (от 105431,1) (Поз. 1, 9, 42-43, 2-6, 10-11, 14-41, 7-8, 12-13, 44-46) | [8 empty] | 94149.97
Сметная прибыль | [8 empty] | 52715.57
В том числе, справочно:
50% ФОТ (от 105431,1) (Поз. 1, 9, 42-43, 2-6, 10-11, 14-41, 7-8, 12-13, 44-46) | [8 empty] | 52715.57
Итоги по смете:
Итого | [8 empty] | 650113.81 |  |  |  |  | 1387.36 |  | 74.91
Зимнеее удорожание 3,63% | [8 empty] | 23599.13
Итого | [8 empty] | 673712.94
Непредвиденные затраты 2% | [8 empty] | 13474.26
Итого с непредвиденными | [8 empty] | 687187.2
Стоимость талонов на вывоз мусора | [8 empty] | 9620
Итого с учетом доп. затрат в тек ценах | [8 empty] | 696807.2
НДС 18% | [8 empty] | 125425.3
ВСЕГО по смете | [8 empty] | 822232.5 |  |  |  |  | 1387.36 |  | 74.91
Составил Плаксина
Проверил