## Локальная смета
| СОГЛАСОВАНО: | [11 empty] | УТВЕРЖДАЮ:
| _____________________________ | [11 empty] | _______________________________
| " _____ " ________________ 200_ г. | [11 empty] | "______ " _______________200_ г.
МУЗ "ГБ №6" ул. Металлистов,9
(наименование стройки)
ЛОКАЛЬНЫЙ СМЕТНЫЙ РАСЧЕТ №
(локальная смета)
ремонт путей эвакуации в подвальном
(наименование работ и затрат, наименование объекта)
|  |  |  | Основание: |  |  |  |  | предписание
|  |  |  | Сметная стоимость |  |  |  |  | 268345,78 руб.
|  |  |  | Средства на оплату труда |  |  |  |  | 51998,35 руб.
Составлен(а) в текущих (прогнозных) ценах по состоянию на _______200_ г.
№ пп | Обоснование | Наименование | Ед. изм. | Кол. | Стоимость единицы, руб. |  |  |  | Общая стоимость, руб. |  |  |  | Т/з осн. раб.на ед. | Т/з осн. раб. Всего | Т/з мех. на ед. | Т/з мех. Всего
[5 empty] | Всего | В том числе |  |  | Всего | В том числе
[6 empty] | Осн.З/п | Эк.Маш | З/пМех |  | Осн.З/п | Эк.Маш | З/пМех
1 | 2 | 3 | 4 | 5 | 6 | 7 | 8 | 9 | 10 | 11 | 12 | 13 | 14 | 15 | 16 | 17
Раздел 1. Новый Раздел
1 | ТЕРр61-05-01 | Ремонт штукатурки потолков по дереву известково-алебастровым раствором площадью отдельных мест: до 1 м2 толщиной слоя до 25 мм | 100 м2 отремонтированной поверхности | 0.143 | 4711.24 | 3260.56 | 29.25 | 9.85 | 673.71 | 466.26 | 4.18 | 1.41 | 255.53 | 36.5408 | 0.72 | 0.103
2 | ТЕРр61-02-07 | Ремонт штукатурки внутренних стен по камню и бетону цементно-известковым раствором, площадью отдельных мест: до 1 м2 толщиной слоя до 20 мм | 100 м2 отремонтированной поверхности | 0.35 | 3898.35 | 2879.49 | 27.22 | 9.17 | 1364.42 | 1007.82 | 9.53 | 3.21 | 228.35 | 79.9225 | 0.67 | 0.2345
3 | ТЕРр61-26-01 | Перетирка штукатурки внутренних помещений | 100 м2 перетертой поверхности | 0.341 | 362.9 | 345.26 | 4.06 | 1.37 | 123.75 | 117.73 | 1.38 | 0.47 | 28.07 | 9.5719 | 0.1 | 0.0341
4 | ТЕРр62-17-02 | Окрашивание потолков ранее окрашенных известковой или клеевой краской с расчисткой старой краски: до 35 % | 100 м2 окрашиваемой поверхности | 1.057 | 1546.08 | 393.48 | 8.71 | 1.37 | 1634.21 | 415.91 | 9.21 | 1.45 | 31.99 | 33.8134 | 0.16 | 0.1691
4.1 | ТЕРр62-16-02 | Окрашивание стен ранее окрашенных известковой или клеевой краской с расчисткой старой краски: до 35 % | 100 м2 окрашиваемой поверхности | 1.36 | 1450.43 | 319.19 | 8.71 | 1.37 | 1972.58 | 434.1 | 11.85 | 1.86 | 25.95 | 35.292 | 0.16 | 0.2176
5 | ТЕРр62-17-08 | Окрашивание ранее окрашенных масляной краской с расчисткой старой краски: до 35 % | 100 м2 окрашиваемой поверхности | 2.047 | 1629.59 | 476.99 | 8.71 | 1.37 | 3335.77 | 976.4 | 17.83 | 2.8 | 38.78 | 79.3827 | 0.16 | 0.3275
5.3 | ТЕР15-04-041-02 | Окраска по металлу за 2 раза заполнений дверных проемов Коэф-ты к позиции: Новый коэффициент МАТ=0 | 100 м2 окрашиваемой поверхности | 0.09 | 409.12 | 407.94 | 1.18 | 0.14 | 36.82 | 36.71 | 0.11 | 0.01 | 31.97 | 2.8773 | 0.02 | 0.0018
5.1 | СЦМ-101-9844 | Краски водоэмульсионные | т | -0.299 | 10516 |  |  |  | -3144.28
5.2 | СЦМ-113-0501 | Состав огнезащитный | кг | 300.3 | 39.07 |  |  |  | 11732.72
6 | ТЕРр62-10-05 | Улучшенная масляная окраска ранее окрашенных дверей за два раза с расчисткой старой краски: до 35 % | 100 м2 окрашиваемой поверхности | 0.408 | 1517.68 | 816.1 | 8.71 | 1.37 | 619.21 | 332.97 | 3.55 | 0.56 | 66.35 | 27.0708 | 0.16 | 0.0653
7 | ТЕРр62-09-05 | Улучшенная масляная окраска ранее окрашенных окон за два раза с расчисткой старой краски: до 35 % | 100 м2 окрашиваемой поверхности | 0.15 | 1959.28 | 1263.21 | 8.71 | 1.37 | 293.89 | 189.48 | 1.31 | 0.21 | 102.7 | 15.405 | 0.16 | 0.024
8 | ТЕРр62-33-02 | Окраска масляными составами ранее окрашенных поверхностей радиаторов и ребристых труб отопления: за 2 раза | 100 м2 окрашиваемой поверхности | 0.057 | 1245.3 | 821.61 | 0.77 |  | 70.98 | 46.83 | 0.04 |  | 65.94 | 3.7586 | 0.01 | 0.0006
9 | ТЕРр62-32-02 | Окраска масляными составами ранее окрашенных поверхностей стальных и чугунных труб: стальных за 2 раза | 100 м2 окрашиваемой поверхности | 0.102 | 1351.4 | 927.71 | 0.77 |  | 137.84 | 94.63 | 0.08 |  | 80.6 | 8.2212 | 0.01 | 0.001
10 | ТЕРр57-02-01 | Разборка покрытий полов: из линолеума и релина | 100 м2 покрытий | 0.55 | 131.48 | 126.2 | 5.28 | 1.78 | 72.31 | 69.41 | 2.9 | 0.98 | 11.39 | 6.2645 | 0.13 | 0.0715
11 | ТЕР11-01-036-04 | Устройство покрытий из линолеума насухо со свариванием полотнищ в стыках | 100 м2 покрытия | 0.55 | 7654.25 | 371.58 | 68.99 | 4.65 | 4209.84 | 204.37 | 37.94 | 2.56 | 31.41 | 17.2755 | 0.82 | 0.451
12 | СЦМ-101-9876 | Линолеум на теплозвукоизолирующей подоснове | м2 | -55 | 70.08 |  |  |  | -3854.4
13 | Прайс | линолеум с повышенной степенью огнестойкости | м2 | 56.1 | 146 |  |  |  | 8190.6
14 | ТЕРр57-10-02 | Заделка выбоин в полах цементных площадью до: 0,5 м2 | 100 мест | 5 | 1276.38 | 842.6 | 67.57 | 9.3 | 6381.9 | 4213 | 337.85 | 46.5 | 69.35 | 346.75 | 0.68 | 3.4
15 | ТЕРр62-18-02 | Окраска масляными составами: плинтусов | 100 м2 окрашиваемой поверхности | 0.086 | 863.51 | 478.46 | 8.71 | 1.37 | 74.26 | 41.15 | 0.75 | 0.12 | 38.4 | 3.3024 | 0.16 | 0.0138
17 | ТЕР26-02-002-03 | Огнезащитное покрытие несущих металлоконструкций балок перекрытий, покрытий и ферм составом "Файрекс-400" с пределом огнестойкости: 1,0 час | 100 м2 обрабатываемой поверхности | 0.022 | 7202.91 | 3358.34 | 3641.41 |  | 158.46 | 73.88 | 80.11 |  | 269.53 | 5.9297 | 2.26 | 0.0497
18 | СЦМ-113-0503 | Состав огнезащитный "Файрекс-400" | кг | 4.3 | 36.35 |  |  |  | 156.31
Итого прямые затраты по смете в ценах 2001г. | [8 empty] | 34240.9 | 8720.65 | 518.62 | 62.14 |  | 711.38 |  | 5.16
Итого прямые затраты по смете с учетом коэффициентов к итогам | [8 empty] | 150518.91 | 51678.15 | 2034.45 | 320.2 |  | 711.38 |  | 5.16
Накладные расходы | [8 empty] | 46434.53
Сметная прибыль | [8 empty] | 25999.19
Итоги по смете:
Штукатурные работы (ремонтно-строительные) | [8 empty] | 24825.23 |  |  |  |  | 126.04 |  | 0.37
Малярные работы (ремонтно-строительные) | [8 empty] | 90920.33 |  |  |  |  | 206.25 |  | 0.82
Отделочные работы | [8 empty] | 521.1 |  |  |  |  | 2.88
Полы (ремонтно-строительные) | [8 empty] | 69510.48 |  |  |  |  | 353.01 |  | 3.47
Полы | [8 empty] | 35212.86 |  |  |  |  | 17.28 |  | 0.45
Теплоизоляционные работы | [8 empty] | 1962.63 |  |  |  |  | 5.93 |  | 0.05
Итого | [8 empty] | 222952.63 |  |  |  |  | 711.38 |  | 5.16
В том числе:
Материалы | [8 empty] | 96806.31
Машины и механизмы | [8 empty] | 2034.45
ФОТ | [8 empty] | 51998.35
Накладные расходы | [8 empty] | 46434.53
Сметная прибыль | [8 empty] | 25999.19
Непредвиденные затраты 2% | [8 empty] | 4459.05
Итого с непредвиденными | [8 empty] | 227411.68
НДС 18% | [8 empty] | 40934.1
ВСЕГО по смете | [8 empty] | 268345.78 |  |  |  |  | 711.38 |  | 5.16
Составил
Проверил