## Локальная смета
| СОГЛАСОВАНО: | [11 empty] | УТВЕРЖДАЮ:
| _____________________________ | [11 empty] | _______________________________
| " _____ " ________________ 200_ г. | [11 empty] | "______ " _______________200_ г.
МУЗ "ГБ №6" ул. Гашкова,41а
(наименование стройки)
ЛОКАЛЬНЫЙ СМЕТНЫЙ РАСЧЕТ №
(локальная смета)
ремонт путей эвакуации филиала поликлиники №1
(наименование работ и затрат, наименование объекта)
|  |  |  | Основание: |  |  |  |  | предписание
|  |  |  | Сметная стоимость |  |  |  |  | 389687,41 руб.
|  |  |  | Средства на оплату труда |  |  |  |  | 50245,54 руб.
Составлен(а) в текущих (прогнозных) ценах по состоянию на 2 кв2008г_ г.
№ пп | Обоснование | Наименование | Ед. изм. | Кол. | Стоимость единицы, руб. |  |  |  | Общая стоимость, руб. |  |  |  | Т/з осн. раб.на ед. | Т/з осн. раб. Всего | Т/з мех. на ед. | Т/з мех. Всего
[5 empty] | Всего | В том числе |  |  | Всего | В том числе
[6 empty] | Осн.З/п | Эк.Маш | З/пМех |  | Осн.З/п | Эк.Маш | З/пМех
1 | 2 | 3 | 4 | 5 | 6 | 7 | 8 | 9 | 10 | 11 | 12 | 13 | 14 | 15 | 16 | 17
Раздел 1.
2 | ТЕРр61-02-07 | Ремонт штукатурки внутренних стен по камню и бетону цементно-известковым раствором, площадью отдельных мест: до 1 м2 толщиной слоя до 20 мм | 100 м2 отремонтированной поверхности | 0.4 | 3898.35 | 2879.49 | 27.22 | 9.17 | 1559.34 | 1151.8 | 10.89 | 3.67 | 228.35 | 91.34 | 0.67 | 0.268
3 | ТЕРр61-26-01 | Перетирка штукатурки внутренних помещений | 100 м2 перетертой поверхности | 1.2 | 362.9 | 345.26 | 4.06 | 1.37 | 435.48 | 414.31 | 4.87 | 1.64 | 28.07 | 33.684 | 0.1 | 0.12
4 | ТЕРр62-17-02 | Окрашивание ранее окрашенных известковой или клеевой краской с расчисткой старой краски: до 35 %потолков В/Д | 100 м2 окрашиваемой поверхности | 1.688 | 1546.08 | 393.48 | 8.71 | 1.37 | 2609.78 | 664.19 | 14.7 | 2.31 | 31.99 | 53.9991 | 0.16 | 0.2701
5 | ТЕРр62-16-08 | Окрашивание ранее окрашенных масляной краской с расчисткой старой краски: до 35 % стен В/Д | 100 м2 окрашиваемой поверхности | 4.001 | 1528.65 | 397.41 | 8.71 | 1.37 | 6116.13 | 1590.04 | 34.85 | 5.48 | 32.31 | 129.2723 | 0.16 | 0.6402
6 | ТЕРр57-03-01 | Разборка плинтус : деревянных и из пластмассовых материалов | 100 м плинтусов | 1.84 | 41.77 | 41.77 |  |  | 76.86 | 76.86 |  |  | 3.77 | 6.9368
7 | ТЕРр57-02-01 | Разборка покрытий полов: из линолеума и релина | 100 м2 покрытий | 1.856 | 131.48 | 126.2 | 5.28 | 1.78 | 244.03 | 234.23 | 9.8 | 3.3 | 11.39 | 21.1398 | 0.13 | 0.2413
8 | ТЕР11-01-036-01 | Устройство покрытий из линолеума на клее бустилат | 100 м2 покрытия | 1.856 | 8279.37 | 501.59 | 52.93 | 4.79 | 15366.51 | 930.95 | 98.24 | 8.89 | 42.4 | 78.6944 | 0.85 | 1.5776
8.1 | СЦМ-101-9876 | Линолеум на теплозвукоизолирующей подоснове | м2 | -185.6 | 70.08 |  |  |  | -13006.85
8.2 | Прайс | линолеум горючестойкий | м2 | 185.6 | 146 |  |  |  | 27097.6
9 | ТЕР11-01-040-01 | Устройство плинтусов поливинилхлоридных на клее КН-2 | 100 м плинтусов | 1.84 | 686.99 | 124.87 | 2.32 |  | 1264.06 | 229.76 | 4.27 |  | 8.99 | 16.5416 | 0.03 | 0.0552
10 | ТЕРр62-10-04 | Улучшенная масляная окраска ранее окрашенных дверей за два раза с расчисткой старой краски: до 10 % | 100 м2 окрашиваемой поверхности | 0.36 | 1133.42 | 525.83 | 8.71 | 1.37 | 408.03 | 189.3 | 3.14 | 0.49 | 42.75 | 15.39 | 0.16 | 0.0576
11 | ТЕРр62-09-05 | Улучшенная масляная окраска ранее окрашенных окон за два раза с расчисткой старой краски: до 35 % | 100 м2 окрашиваемой поверхности | 0.08 | 1959.28 | 1263.21 | 8.71 | 1.37 | 156.74 | 101.06 | 0.7 | 0.11 | 102.7 | 8.216 | 0.16 | 0.0128
12 | ТЕРр62-33-02 | Окраска масляными составами ранее окрашенных поверхностей радиаторов и ребристых труб отопления: за 2 раза | 100 м2 окрашиваемой поверхности | 0.09 | 1245.3 | 821.61 | 0.77 |  | 112.08 | 73.94 | 0.07 |  | 65.94 | 5.9346 | 0.01 | 0.0009
13 | ТЕРр62-32-02 | Окраска масляными составами ранее окрашенных поверхностей стальных и чугунных труб: стальных за 2 раза | 100 м2 окрашиваемой поверхности | 0.145 | 1351.4 | 927.71 | 0.77 |  | 195.95 | 134.52 | 0.11 |  | 80.6 | 11.687 | 0.01 | 0.0014
14 | ТЕРр62-29-02 | Окраска масляными составами ранее окрашенных больших металлических за два раза | 100 м2 окрашиваемой поверхности | 0.1 | 622.79 | 233.25 | 0.77 |  | 62.28 | 23.33 | 0.08 |  | 18.72 | 1.872 | 0.01 | 0.001
15 | ТЕР09-03-050-01 | Монтаж стальных плинтусов из гнутого профиля | 100 м плинтуса | 0.33 | 232.5 | 169.22 | 19.49 |  | 76.73 | 55.84 | 6.43 |  | 12.8 | 4.224 | 0.05 | 0.0165
16 | Прайс | Плинтус металл. | м | 33 | 25.74 |  |  |  | 849.42
18 | ТЕРр57-05-01 | Ремонт дощатых покрытий, сплачивание со вставкой реек | 100 м2 | 0.6 | 746.99 | 546.75 | 13.55 | 2.74 | 448.19 | 328.05 | 8.13 | 1.64 | 45 | 27 | 0.27 | 0.162
19 | ТЕРр57-02-07 | Разборка покрытий полов: из древесноволокнистых плит | 100 м2 покрытий | 1.688 | 127.76 | 122.88 | 4.88 | 1.64 | 215.66 | 207.42 | 8.24 | 2.77 | 11.09 | 18.7199 | 0.12 | 0.2026
20 | ТЕР11-01-035-04 | Устройство покрытий из плит древесностружечных | 100 м2 покрытия | 1.688 | 3026.57 | 588.43 | 88.25 | 7.93 | 5108.85 | 993.27 | 148.97 | 13.39 | 47.84 | 80.7539 | 1.41 | 2.3801
21 | СЦМ-101-0699 | Плиты древесностружечные многослойные и трехслойные марки П-1 толщиной 18-20 мм | 100м2 | -1.688 | 2246.65 |  |  |  | -3792.35
22 | СЦМ-102-0264 | Фанера строительная из утолщенного шпона марки ФК, толщиной 8; 9,5 мм | м3 | 1.6 | 4275.38 |  |  |  | 6840.61
22.1 | 10-01-047-02 | Установка дверных блоков из ПХВ | 100м2 | 0.0322 | 13907.1 | 1556.38 | 371.45 | 7.11 | 447.81 | 50.12 | 11.96 | 0.23
24 | 203-9057-201 | Блоки дверные из ПХВ | м2 | 3.22 | 1852.31 |  |  |  | 5964.44
25 | ТЕРр61-07-01 | Ремонт штукатурки откосов внутри здания по камню и бетону цементно-известковым раствором: прямолинейных | 100 м2 отремонтированной поверхности | 0.051 | 6916.33 | 4887.85 | 47.13 | 15.87 | 352.73 | 249.28 | 2.4 | 0.81 | 383.06 | 19.5361 | 1.16 | 0.0592
Итого прямые затраты по смете в ценах 2001г. | [8 empty] | 59210.11 | 7698.27 | 367.85 | 44.73 |  | 624.94 |  | 6.07
Итого прямые затраты по смете с учетом коэффициентов к итогам 2 кв 2008г | [8 empty] | 253776.16 | 49992.95 | 1713.31 | 252.59 |  | 624.94 |  | 6.07
Накладные расходы 95% х0,94 | [8 empty] | 44869.27
Сметная прибыль 50% | [8 empty] | 25122.78
ФОТс учётом условий труда 15% | [8 empty] | 50245.54
Непрдвиденные затраты 2% | [8 empty] | 6475.36
Итого с непредвиденными | [8 empty] | 330243.57
НДС 18% | [8 empty] | 59443.84
ВСЕГО по смете | [8 empty] | 389687.41 |  |  |  |  | 624.94 |  | 6.07
Составил
Проверил