## Локальная смета
СОГЛАСОВАНО: | [7 empty] | УТВЕРЖДАЮ:
_____________________ | [7 empty] | _____________________
"___" ____________ 200_ г. | [7 empty] | "___" ____________ 200_ г.
МДОУ "Детский сад № 365"
(наименование стройки)
ЛОКАЛЬНЫЙ СМЕТНЫЙ РАСЧЕТ №
(локальная смета)
| на | Капитальный ремонт помещения медицинского блока
Основание:
|  | Сметная стоимость ___________________________________________________________ |  | ___________________________499735,81 |  | руб.
|  | строительных работ ___________________________________________________________ |  | ___________________________________________________________368068,38 |  | руб.
|  | монтажных работ ___________________________________________________________ |  | ___________________________________________________________55436,54 |  | руб.
|  | Средства на оплату труда ___________________________________________________________ |  | ___________________________73359,76 |  | руб.
|  | Сметная трудоемкость ___________________________________________________________ |  | ___________________________________________________________874,97 |  | чел.час
Составлен(а) в текущих (прогнозных) ценах по состоянию на _______200_ г.
№ пп | Обоснование | Наименование работ и затрат | Ед. изм. | Кол. | Стоимость единицы, руб. |  | Общая стоимость, руб.
[5 empty] | Всего | Экспл. маш. | Всего | в т.ч. оплата труда | Экспл. маш.
[5 empty] | оплата труда | в т.ч. оплата труда |  |  | в т.ч. оплата труда
1 | 2 | 3 | 4 | 5 | 6 | 7 | 9 | 10 | 11
Раздел 1. Новый Раздел
Пол
1 | ТЕРр57-03-01 | Разборка плинтус : деревянных и из пластмассовых материалов | 100 м плинтусов | 0.58 | 41.77 |  | 24.23 | 24.23
41.77
2 | ТЕРр57-02-01 | Разборка покрытий полов: из линолеума и релина | 100 м2 покрытий | 0.437 | 131.48 | 5.28 | 57.46 | 55.15 | 2.31
[5 empty] | 126.2 | 1.78 |  |  | 0.78
3 | ТЕР11-01-012-03 | Укладка лаг по плитам перекрытий | 100 м2 пола | 0.265 | 2016.69 | 27.76 | 534.42 | 115.07 | 7.36
[5 empty] | 434.24 | 2.46 |  |  | 0.65
4 | ТЕР11-01-009-01 | Устройство тепло- и звукоизоляции сплошной из плит или матов минераловатных или стекловолокнистых | 100 м2 изолируемой поверхности | 0.265 | 2181.15 | 83.18 | 578 | 95.96 | 22.04
[5 empty] | 362.13 | 2.46 |  |  | 0.65
5 | ТЕР11-01-033-01 | Устройство покрытий дощатых толщиной 28 мм | 100 м2 покрытий | 0.265 | 6465.62 | 108.07 | 1713.39 | 195.5 | 28.64
[5 empty] | 737.75 | 7.93 |  |  | 2.1
6 | ТЕРр57-11-05 | Устройство оснований под покрытие пола из фанеры площадью: до 20 м2 | 100 м2 основания | 0.265 | 3884.98 | 10.26 | 1029.52 | 144.4 | 2.72
[5 empty] | 544.89 | 1.37 |  |  | 0.36
7 | ТЕР11-01-036-01 | Устройство покрытий из линолеума на клее бустилат | 100 м2 покрытия | 0.265 | 8279.37 | 52.93 | 2194.03 | 132.92 | 14.03
[5 empty] | 501.59 | 4.79 |  |  | 1.27
8 | ТЕР11-01-040-01 | Устройство плинтусов пластиковых | 100 м плинтусов | 0.58 | 686.99 | 2.32 | 398.45 | 72.42 | 1.35
124.87
9 | ТЕР11-01-011-03 | Устройство стяжек бетонных толщиной 20 мм | 100 м2 стяжки | 0.172 | 1459.26 | 54.17 | 250.99 | 77.47 | 9.32
[5 empty] | 450.4 | 17.37 |  |  | 2.99
10 | ТЕР11-01-027-06 | Устройство покрытий на цементном растворе из керамического гранита неполированного одноцветного | 100 м2 покрытия | 0.172 | 20521.73 | 152.37 | 3529.74 | 181.48 | 26.21
[5 empty] | 1055.14 | 38.99 |  |  | 6.71
Стены, перегородки
11 | ТЕРр55-06-02 | Пробивка проемов со сплошным выравниванием откосов в перегородках: кирпичных | 100 м2 проемов | 0.0189 | 7510.78 | 927.87 | 141.95 | 37.09 | 17.54
[5 empty] | 1962.49 | 96.31 |  |  | 1.82
12 | ТЕРр53-02-02 | Разборка кладки стен из: кирпича облегченной конструкции | 10 м3 кладки | 0.06 | 3172.72 | 1975.35 | 190.36 | 71.84 | 118.52
[5 empty] | 1197.37 | 213.25 |  |  | 12.8
13 | ТЕРр63-07-05 | Разборка облицовки стен из плит и плиток: керамических глазурованных плиток | 100 м2 поверхности облицовки | 0.01 | 1059.99 | 228.57 | 10.6 | 8.31 | 2.29
[5 empty] | 831.42 | 27.22 |  |  | 0.27
14 | ТЕР10-05-008-01 | Облицовка стен по одинарному металлическому каркасу из потолочного профиля гипсокартонными листами (С 623) одним слоем с оконным проемом | 1 м2 стены за вычетом проемов | 16.74 | 132.22 | 0.6 | 2213.36 | 413.14 | 10.04
[5 empty] | 24.68 | 0.06 |  |  | 1
15 | ТЕР26-01-039-01 | Изоляция покрытий и перекрытий изделиями из волокнистых и зернистых материалов насухо | 1 м3 изоляции | 0.837 | 194.26 | 54.39 | 162.6 | 117.08 | 45.52
139.87
16 | СЦМ-104-9132-1 | Материал теплоизоляционный (Ursa) | м3 | 0.8537 | 424.28 |  | 362.21
17 | ТЕР10-05-001-01 | Устройство перегородок с одинарным металлическим каркасом и однослойной обшивкой гипсокартонными листами с обеих сторон (С 111) с изоляцией глухих | 1 м2 перегородки за вычетом проемов | 27.5 | 203.82 | 1.32 | 5605.05 | 820.88 | 36.3
[5 empty] | 29.85 | 0.13 |  |  | 3.58
18 | ТЕРр63-05-01 | Снятие обоев: простых и улучшенных | 100 м2 очищаемой поверхности | 1.25 | 115.23 |  | 144.04 | 144.04
115.23
19 | ТЕРр61-01-09 | Сплошное выравнивание штукатурки внутри здания (однослойная штукатурка) сухой растворной смесью (типа "Ветонит") толщиной до 10 мм для последующей окраски или оклейки обоями: стен | 100 м2 поверхности | 1.162 | 2513.8 | 48.05 | 2921.04 | 1191.14 | 55.83
|  | КОЭФ. К ПОЗИЦИИ: Толщина 3 мм МАТ=0,3 |  |  | 1025.08 | 28.93 |  |  | 33.62
20 | ТЕР15-01-019-05 | Гладкая облицовка стен, столбов, пилястр и откосов (без карнизных, плинтусных и угловых плиток) без установки плиток туалетного гарнитура на клее из сухих смесей: по кирпичу и бетону | 100 м2 поверхности облицовки | 0.371 | 11807.8 | 45.24 | 4380.69 | 774.24 | 16.78
[5 empty] | 2086.89 | 25.22 |  |  | 9.36
21 | ТЕР15-04-005-03 | Окраска поливинилацетатными водоэмульсионными составами улучшенная: по штукатурке стен | 100 м2 окрашиваемой поверхности | 0.202 | 1707.53 | 12.43 | 344.92 | 110.57 | 2.51
[5 empty] | 547.4 | 0.27 |  |  | 0.05
22 | ТЕР15-04-025-08 | Улучшенная окраска масляными составами по штукатурке: стен | 100 м2 окрашиваемой поверхности | 0.96 | 1428.17 | 8.92 | 1371.04 | 632.69 | 8.56
[5 empty] | 659.05 | 0.14 |  |  | 0.13
Двери
23 | ТЕРр56-09-01 | Демонтаж дверных коробок в каменных стенах: с отбивкой штукатурки в откосах | 100 коробок | 0.04 | 2562.59 | 518.57 | 102.5 | 81.76 | 20.74
[5 empty] | 2044.02 | 54.31 |  |  | 2.17
24 | ТЕРр56-10-01 | Снятие дверных полотен | 100 м2 дверных полотен | 0.0627 | 409.6 |  | 25.68 | 25.68
409.6
25 | ТЕРр56-11-01 | Снятие наличников | 100 м наличников | 0.22 | 47.53 |  | 10.46 | 10.46
47.53
26 | ТЕР10-01-039-03 | Установка блоков в наружных и внутренних дверных проемах в перегородках и деревянных нерубленых стенах площадью проема до 3 м2 | 100 м2 проемов | 0.1323 | 32721.06 | 301.92 | 4329 | 194.14 | 39.94
1467.4
27 | СЦМ-101-0889 | Изделия скобяные для блоков входных дверей в помещение однопольных | комплект | 6 | 85.56 |  | 513.36
28 | ТЕР15-04-025-04 | Улучшенная окраска масляными составами по дереву: заполнений проемов дверных | 100 м2 окрашиваемой поверхности | 0.1323 | 4718.22 | 19.9 | 624.22 | 427.96 | 2.63
|  | КОЭФ. К ПОЗИЦИИ: ТЧ ПЗ=2,7; ОЗП=2,7; ЭМ=2,7; ЗПМ=2,7; МАТ=2,7; ТЗ=2,7; ТЗМ=2,7 |  |  | 3234.79 | 0.38 |  |  | 0.05
29 | ТЕРр61-07-01 | Ремонт штукатурки откосов внутри здания по камню и бетону цементно-известковым раствором: прямолинейных | 100 м2 отремонтированной поверхности | 0.026 | 6916.33 | 47.13 | 179.82 | 127.08 | 1.23
[5 empty] | 4887.85 | 15.87 |  |  | 0.41
30 | ТЕР15-04-005-03 | Окраска поливинилацетатными водоэмульсионными составами улучшенная: по штукатурке стен | 100 м2 окрашиваемой поверхности | 0.026 | 1707.53 | 12.43 | 44.4 | 14.23 | 0.32
[5 empty] | 547.4 | 0.27 |  |  | 0.01
31 | ТЕР10-01-060-01 | Установка и крепление пластикового уголка | 100 м коробок блоков | 0.052 | 585.67 | 3.1 | 30.45 | 4.72 | 0.16
90.79
Окна
32 | ТЕРр56-01-01 | Демонтаж оконных коробок: в каменных стенах с отбивкой штукатурки в откосах | 100 коробок | 0.03 | 1712.2 | 217.64 | 51.37 | 44.84 | 6.53
[5 empty] | 1494.56 | 29.41 |  |  | 0.88
33 | ТЕРр56-02-02 | Снятие оконных переплетов: остекленных | 100 м2 оконных переплетов | 0.1824 | 563.44 | 37.79 | 102.77 | 95.88 | 6.89
[5 empty] | 525.65 | 12.72 |  |  | 2.32
34 | ТЕРр56-03-02 | Снятие подоконных досок деревянных в зданиях: каменных | 100 м2 | 0.025 | 1082.66 |  | 27.07 | 27.07
1082.66
35 | ТЕРр58-20-01 | Смена обделок из листовой стали, поясков, сандриков, отливов, карнизов, шириной до: 0,4 м | 100 м | 0.045 | 3238.7 | 6.35 | 145.74 | 22.64 | 0.29
[5 empty] | 503.13 | 1.09 |  |  | 0.05
36 | ТЕР10-01-034-07 | Установка в жилых и общественных зданиях оконных блоков из ПВХ профилей: поворотных (откидных, поворотно-откидных) с площадью проема до 2 м2 трехстворчатых, в том числе при наличии створок глухого | 100 м2 проемов | 0.0912 | 21408.24 | 490.56 | 1952.43 | 220.84 | 44.74
[5 empty] | 2421.48 | 24.08 |  |  | 2.2
37 | Прайс-лист | Блоки оконные пластиковые одностворные открывающиесям площадью более 2 м2 | м2 | 9.12 | 619 |  | 5645.28
38 | ТЕР10-01-035-01 | Установка подоконных досок из ПВХ: в каменных стенах толщиной до 0,51 м. | 100 п.м. | 0.052 | 4954.03 | 13.24 | 257.61 | 13.39 | 0.69
[5 empty] | 257.46 | 0.55 |  |  | 0.03
39 | СЦМ-101-1497-209 | Плиты подоконные пластиковые, Альта-профиль длина 6 метров, ширина 500 мм (Россия) | п.м. | 5.5 | 87.01 |  | 478.56
40 | ТЕР26-01-039-01 | Изоляция покрытий и перекрытий изделиями из волокнистых и зернистых материалов насухо | 1 м3 изоляции | 0.405 | 194.26 | 54.39 | 78.68 | 56.65 | 22.03
139.87
41 | СЦМ-104-9132-1 | Материал теплоизоляционный (Ursa) | м3 | 0.4131 | 424.28 |  | 175.27
42 | ТЕР10-05-008-05 | Облицовка стен по одинарному металлическому каркасу из потолочного профиля гипсокартонными листами (С 623) одним слоем глухих | 1 м2 стены | 7.65 | 113.15 | 0.62 | 865.6 | 177.94 | 4.74
[5 empty] | 23.26 | 0.06 |  |  | 0.46
43 | ТЕР15-04-005-01 | Окраска поливинилацетатными водоэмульсионными составами простая по штукатурке и сборным конструкциям, подготовленным под окраску: стен | 100 м2 окрашиваемой поверхности | 0.0765 | 949.17 | 6.6 | 72.61 | 14.82 | 0.5
[5 empty] | 193.7 | 0.14 |  |  | 0.01
44 | ТЕР20-02-002-02 | Установка решеток жалюзийных площадью в свету: до 1 м2 | 1 решетка | 3 | 150.01 | 3.69 | 450.03 | 68.13 | 11.07
[5 empty] | 22.71 | 0.16 |  |  | 0.48
45 | ТЕРр61-20-01 | Ремонт штукатурки наружных прямолинейных откосов по камню и бетону цементно-известковым раствором: с земли и лесов | 100 м2 отремонтированной поверхности | 0.01 | 6260.82 | 4.12 | 62.61 | 42.75 | 0.04
4275.35
46 | ТЕРр61-24-01 | Ремонт штукатурки фасадов сухой растворной смесью (типа "Ветонит") | 100 м2 отремонтированной поверхности | 0.0306 | 1424.57 | 132.46 | 43.59 | 29.09 | 4.05
[5 empty] | 950.57 | 84.95 |  |  | 2.6
47 | СЦМ-402-9110 | Смесь растворная сухая | т | 0.01652 | 4885.18 |  | 80.7
48 | ТЕР15-04-012-01 | Окраска фасадов с лесов с подготовкой поверхности: перхлорвиниловая | 100 м2 окрашиваемой поверхности | 0.01652 | 1995.68 | 10.02 | 32.97 | 3.07 | 0.17
185.92
Потолок
49 | ТЕР15-01-047-15 | Устройство подвесных потолков типа Армстронг ("Байкал", "Волга", Taurus и др.) по каркасу из оцинкованного профиля | 100 м2 поверхности облицовки | 0.208 | 1765.36 | 394.45 | 367.19 | 285.15 | 82.04
[5 empty] | 1370.91 | 10.4 |  |  | 2.16
50 | СЦМ-101-2414-101 | Панели потолочные типа Армстронг ("Байкал") с комплектующими | м2 | 21.42 | 48.94 |  | 1048.29
51 | ТЕР10-05-011-02 | Устройство подвесных потолков из гипсокартонных листов на одноуровневом металлическом каркасе (П 113) | 1 м2 потолка | 17.2 | 144.8 | 0.69 | 2490.56 | 462.16 | 11.87
[5 empty] | 26.87 | 0.07 |  |  | 1.2
52 | ТЕР15-04-005-04 | Окраска поливинилацетатными водоэмульсионными составами улучшенная: по штукатурке потолков | 100 м2 окрашиваемой поверхности | 0.172 | 1953.32 | 13.2 | 335.97 | 118.29 | 2.27
[5 empty] | 687.76 | 0.27 |  |  | 0.05
Прочее
53 | ТЕРр62-33-02 | Окраска масляными составами ранее окрашенных поверхностей труб отопления: за 2 раза | 100 м2 окрашиваемой поверхности | 0.07 | 1245.3 | 0.77 | 87.17 | 57.51 | 0.05
821.61
54 | ТЕРр69-9-59-1 | Затаривание строительного мусора в мешки | т | 2.2 | 47.68 |  | 104.9 | 60.46
27.48
Санузел
55 | ТЕРр61-02-09 | Ремонт штукатурки внутренних стен по камню и бетону цементно-известковым раствором, площадью отдельных мест: до 10 м2 толщиной слоя до 20 мм | 100 м2 отремонтированной поверхности | 0.08 | 2999.89 | 27.22 | 239.99 | 158.48 | 2.18
[5 empty] | 1981.03 | 9.17 |  |  | 0.73
56 | ТЕР15-01-019-05 | Гладкая облицовка стен, столбов, пилястр и откосов (без карнизных, плинтусных и угловых плиток) без установки плиток туалетного гарнитура на клее из сухих смесей: по кирпичу и бетону | 100 м2 поверхности облицовки | 0.244 | 11807.8 | 45.24 | 2881.1 | 509.2 | 11.04
[5 empty] | 2086.89 | 25.22 |  |  | 6.15
57 | ТЕР15-01-047-16 | Устройство потолков реечных алюминиевых | 100 м2 поверхности облицовки | 0.057 | 17205.06 | 210.2 | 980.69 | 82.64 | 11.98
[5 empty] | 1449.86 | 3.93 |  |  | 0.22
58 | ТЕР20-02-003-03 | Установка решеток жалюзийных стальных: штампованных нерегулируемых (РШ) номер 150 размер 200х200 мм | 1 решетка | 2 | 53.01 | 2.44 | 106.02 | 29.86 | 4.88
14.93
59 | ТЕРр65-02-02 | Разборка трубопроводов из чугунных канализационных труб диаметром: 100 мм | 100 м трубопровода с фасонными частями | 0.12 | 1040.01 | 13 | 124.8 | 123.24 | 1.56
[5 empty] | 1027.01 | 4.38 |  |  | 0.53
60 | ТЕР16-04-001-02 | Прокладка трубопроводов канализации из полиэтиленовых труб высокой плотности диаметром 100 мм | 100 м трубопровода | 0.12 | 9598.52 | 22.85 | 1151.82 | 104.15 | 2.74
[5 empty] | 867.94 | 0.94 |  |  | 0.11
61 | ТЕРр65-02-01 | Разборка трубопроводов из чугунных канализационных труб диаметром: 50 мм | 100 м трубопровода с фасонными частями | 0.04 | 834.85 | 6.5 | 33.39 | 33.13 | 0.26
[5 empty] | 828.35 | 2.19 |  |  | 0.09
62 | ТЕР16-04-001-01 | Прокладка трубопроводов канализации из полиэтиленовых труб высокой плотности диаметром 50 мм | 100 м трубопровода | 0.04 | 5555.77 | 10.53 | 222.23 | 36.21 | 0.42
[5 empty] | 905.14 | 0.31 |  |  | 0.01
63 | ТЕРр65-09-11 | Замена внутренних трубопроводов водоснабжения из стальных труб на многослойные металл-полимерные трубы диаметром до: 20 мм | 100 м трубопроводов | 0.3 | 7869.82 | 60.7 | 2360.95 | 636.12 | 18.21
2120.4
64 | ТЕРр65-04-02 | Демонтаж санитарных приборов: унитазов и писсуаров | 100 приборов | 0.01 | 787.44 | 11.78 | 7.87 | 7.76 | 0.11
[5 empty] | 775.66 | 3.97 |  |  | 0.04
65 | ТЕР17-01-003-01 | Установка унитазов: с бачком непосредственно присоединенным | 10 комплектов | 0.1 | 3720.27 | 43.53 | 372.03 | 33.34 | 4.35
[5 empty] | 333.38 | 4.38 |  |  | 0.44
66 | ТЕРр65-04-01 | Демонтаж санитарных приборов: умывальников и раковин | 100 приборов | 0.02 | 633.85 | 10.56 | 12.68 | 12.47 | 0.21
[5 empty] | 623.29 | 3.56 |  |  | 0.07
67 | ТЕРр65-04-07 | Демонтаж санитарных приборов: сифонов | 100 приборов | 0.02 | 716.98 | 1.22 | 14.34 | 14.32 | 0.02
[5 empty] | 715.76 | 0.41 |  |  | 0.01
68 | ТЕР17-01-001-14 | Установка умывальников одиночных0: с подводкой холодной и горячей воды | 10 комплектов | 0.2 | 1612.8 | 22.65 | 322.56 | 59.23 | 4.53
[5 empty] | 296.17 | 1.78 |  |  | 0.36
69 | ТЕР17-01-005-04 | Установка раковин | 10 комплектов | 0.1 | 1762.02 | 14.02 | 176.2 | 12.3 | 1.4
[5 empty] | 122.98 | 0.96 |  |  | 0.1
70 | ТЕРр65-06-10 | Смена санитарных приборов: гибких подводок | 100 приборов | 0.04 | 3500.91 | 5.9 | 140.04 | 27.08 | 0.24
[5 empty] | 677.01 | 0.68 |  |  | 0.03
Электромонтажные работы
71 | ТЕРр67-03-01 | Демонтаж кабеля | 100 м | 2 | 107.22 | 0.41 | 214.44 | 213.62 | 0.82
[5 empty] | 106.81 | 0.14 |  |  | 0.28
72 | ТЕРр67-04-01 | Демонтаж осветительных приборов: выключатели, розетки | 100 шт. | 0.18 | 64.71 |  | 11.65 | 11.65
64.71
73 | ТЕРр67-04-03 | Демонтаж осветительных приборов: светильники с лампами накаливания | 100 шт. | 0.08 | 71.25 | 1.22 | 5.7 | 5.6 | 0.1
[5 empty] | 70.03 | 0.41 |  |  | 0.03
74 | ТЕРр67-04-05 | Демонтаж осветительных приборов: светильники для люминесцентных ламп | 100 шт. | 0.02 | 207.2 | 3.25 | 4.14 | 4.08 | 0.06
[5 empty] | 203.95 | 1.09 |  |  | 0.02
75 | ТЕРм08-03-591-02 | Выключатель: одноклавишный утопленного типа при скрытой проводке | 100 шт. | 0.06 | 541.18 | 9.26 | 32.47 | 27.22 | 0.56
[5 empty] | 453.7 | 0.74 |  |  | 0.04
76 | СЦМ-545-9142 | Legrand Коробка установочная/разветвительная 60х65 глубина 40мм -89125 | шт | 6 | 21.14 |  | 126.84
77 | СЦМ-545-9041 | Legrand Выключатель 1-кл. -85800 | шт | 6 | 61.4 |  | 368.4
78 | ТЕРм08-03-591-09 | Розетка штепсельная: утопленного типа при скрытой проводке | 100 шт. | 0.08 | 764.18 | 9.26 | 61.13 | 42.95 | 0.74
[5 empty] | 536.83 | 0.74 |  |  | 0.06
79 | СЦМ-545-9142 | Legrand Коробка установочная/разветвительная 60х65 глубина 40мм -89125 | шт | 8 | 21.14 |  | 169.12
80 | СЦМ-545-9206 | Legrand Розетка для скр. уст-ки 2К со шторками -80222 | шт | 8 | 27.86 |  | 222.88
81 | ТЕРм08-02-402-01 | Кабели по установленным конструкциям и лоткам с установкой ответвительных коробок. Кабель двух-четырехжильный: в помещениях с нормальной средой сечением жилы до 10 мм2 | 100 м | 2 | 1034.66 | 597.28 | 2069.32 | 409.42 | 1194.56
[5 empty] | 204.71 | 97.05 |  |  | 194.1
82 | ТЕРм08-02-409-01 | Труба винипластовая по установленным конструкциям, по стенам и колоннам с креплением скобами, диаметр, мм, до: 25 | 100 м | 0.5 | 2159.09 | 631.8 | 1079.55 | 167.18 | 315.9
|  | КОЭФ. К ПОЗИЦИИ: 0.6 При производстве работ на высоте свыше расстояний, указанных в вводных указаниях к разделам: св.2 до 8м ОЗП=1,05; ТЗ=1,05 |  |  | 334.36 | 292.43 |  |  | 146.22
83 | СЦМ-300-9920-1 | Трубки защитные гофрированные диаметром 20 мм | м | 50 | 4.95 |  | 247.5
84 | ТЕРм08-02-412-03 | Затягивание проводов в проложенные трубы и металлические рукава. Провод первый одножильный или многожильный в общей оплетке, суммарное сечение, мм2, до: 16 | 100 м | 0.5 | 416.41 | 9.26 | 208.21 | 52.59 | 4.63
[5 empty] | 105.17 | 0.74 |  |  | 0.37
85 | СЦМ-501-0586-70 | Кабели силовые на напряжение 660 В с медными жилами с поливинилхлоридной изоляцией и оболочкой марки ВВГ 3х2.5 мм2 | 1000 м | 0.25 | 7607.16 |  | 1901.79
86 | СЦМ-545-9108 | Legrand Коробка ответвительная 100х100х50мм -11681 | шт | 15 | 83.18 |  | 1247.7
87 | ТЕРм08-03-594-17 | Светильники с люминесцентными лампами в подвесных потолках, устанавливаемый на закладных деталях, количество ламп в светильнике до: 4 | 100 шт. | 0.18 | 5049.88 | 2387.35 | 908.98 | 415.94 | 429.72
[5 empty] | 2310.76 | 1076.15 |  |  | 193.71
88 | Прайс-лист | Светильник растровый ЛВО 57 | шт | 18 | 116 |  | 2088
89 | ТЕРм08-03-594-02 | Светильники с люминесцентными лампами отдельно устанавливаемый на штырях с количеством ламп в светильнике: 2 | 100 шт. | 0.02 | 6436.8 | 2129.25 | 128.74 | 32.69 | 42.59
[5 empty] | 1634.44 | 828.57 |  |  | 16.57
90 | СЦМ-546-0601-8 | Светильник люминесцентный ЛПО 2х40 | шт | 2 | 174.55 |  | 349.1
91 | СЦМ-546-0103 | Лампы люминесцентные ртутные низкого давления типа: ЛТБ 40 БЗ | 10 шт | 0.4 | 68.46 |  | 27.38
92 | СЦМ-546-0401 | Стартеры для люминесцентных ламп 4-20/СК-127С | 10 шт | 0.4 | 25.93 |  | 10.37
Итого прямые затраты по смете в ценах 2001г. | [6 empty] | 69605.07 | 11364.8 | 2744.67
653.51
Итого прямые затраты по смете с учетом коэффициентов к итогам | [6 empty] | 321314.73 | 69370.72 | 9150.74
3989.04
В том числе, справочно:
Индекс инфляции на III кв. 2008 года ОЗП=6,104; ЭМ=3,334; ЗПМ=6,104; МАТ=4,375 | [6 empty] | 251709.66 | 58005.94 | 6406.06
3335.52
Накладные расходы | [6 empty] | 65510.27
В том числе, справочно:
95%*0,94 ФОТ (от 73359,76) | [6 empty] | 65510.27
Сметная прибыль | [6 empty] | 36679.92
В том числе, справочно:
50% ФОТ (от 73359,76) | [6 empty] | 36679.92
Итоги по смете:
Итого | [6 empty] | 423504.92
В том числе:
Материалы | [6 empty] | 242793.27
Машины и механизмы | [6 empty] | 9150.74
ФОТ | [6 empty] | 73359.76
Накладные расходы | [6 empty] | 65510.27
Сметная прибыль | [6 empty] | 36679.92
НДС 18% | [6 empty] | 76230.89
ВСЕГО по смете | [6 empty] | 499735.81
Составил
Проверил