## Локальная смета
| СОГЛАСОВАНО: | [11 empty] | УТВЕРЖДАЮ:
| _____________________________ | [11 empty] | __________________________
| " _____ " ________________ 200_ г. | [11 empty] | "____" ______________200_ г.
МУ "ОЭСиОНМФ" г.Перми
(наименование стройки)
ЛОКАЛЬНЫЙ СМЕТНЫЙ РАСЧЕТ №
(локальная смета)
|  | на | электромонтажные работы в помещении, по адресу: ул.Островского,27
(наименование работ и затрат, наименование объекта)
Основание: дефектная ведомость
|  |  | Сметная стоимость монтажных работ ___________________________________________________________ | [5 empty] | 559808.2722 |  | руб.
|  |  | Средства на оплату труда ___________________________________________________________ | [5 empty] | ___________________________64600,22 |  | руб.
|  |  | Сметная трудоемкость ___________________________________________________________ | [5 empty] | ___________________________________________________________532,55 |  | чел.час
Составлен(а) в текущих (прогнозных) ценах по состоянию на 3 кв _2008 г.
№ пп | Обоснование | Наименование | Ед. изм. | Кол. | Стоимость единицы, руб. |  |  |  | Общая стоимость, руб. |  |  |  | Т/з осн. раб.на ед. | Т/з осн. раб. Всего | Т/з мех. на ед. | Т/з мех. Всего
[5 empty] | Всего | В том числе |  |  | Всего | В том числе
[6 empty] | Осн.З/п | Эк.Маш | З/пМех |  | Осн.З/п | Эк.Маш | З/пМех
1 | 2 | 3 | 4 | 5 | 6 | 7 | 8 | 9 | 10 | 11 | 12 | 13 | 14 | 15 | 16 | 17
Раздел 1. Демонтаж
1 | ТЕРм08-03-599-01 | Щитки осветительные, устанавливаемые в нише распорными дюбелями, масса щитка, кг, до: 6 КОЭФ. К ПОЗИЦИИ: демонтаж ОЗП=0,3; ЭМ=0,3; ЗПМ=0,3; МАТ=0; ТЗ=0,3; ТЗМ=0,3 | шт. | 1 | 12.64 | 11.71 | 0.93 | 0.05 | 12.64 | 11.71 | 0.93 | 0.05 | 0.831 | 0.83 | 0.006 | 0.01
2 | ТЕРр67-04-03 | Демонтаж осветительных приборов: светильники с лампами накаливания | 100 шт. | 0.1 | 71.25 | 70.03 | 1.22 | 0.41 | 7.13 | 7.01 | 0.12 | 0.04 | 6.32 | 0.63 | 0.03
3 | ТЕРр67-04-01 | Демонтаж осветительных приборов: выключатели, розетки | 100 шт. | 1.71 | 64.71 | 64.71 |  |  | 110.65 | 110.65 |  |  | 5.84 | 9.99
4 | ТЕРр67-04-05 | Демонтаж осветительных приборов: светильники для люминесцентных ламп | 100 шт. | 1 | 207.2 | 203.95 | 3.25 | 1.09 | 207.2 | 203.95 | 3.25 | 1.09 | 17.89 | 17.89 | 0.08 | 0.08
5 | ТЕРр67-04-06 | Демонтаж осветительных приборов: электросчетчики | 100 шт. | 0.01 | 315.34 | 312.5 | 2.84 | 0.96 | 3.15 | 3.13 | 0.02 | 0.01 | 25.72 | 0.26 | 0.07
Раздел 2. Монтаж
6 | ТЕРм08-03-600-01 | Счетчики, устанавливаемые на готовом основании: однофазные | шт. | 1 | 7.46 | 4.79 | 2.31 | 0.18 | 7.46 | 4.79 | 2.31 | 0.18 | 0.34 | 0.34 | 0.02 | 0.02
7 | СЦМ-500-9016-43 | Счетчик электроэнергии 1-но-фазный, СТЭ-561/П50-1-4М 3х5А | шт | 1 | 319.61 |  |  |  | 319.61
8 | ТЕРм08-03-599-01 | Щитки осветительные, устанавливаемые в нише распорными дюбелями, масса щитка, кг, до: 6 | шт. | 1 | 129.43 | 39.03 | 3.11 | 0.18 | 129.43 | 39.03 | 3.11 | 0.18 | 2.77 | 2.77 | 0.02 | 0.02
9 | текущие цены | Щиток осветительный ОЩВ-12 | шт | 1 | 184 |  |  |  | 184
10 | ТЕРм08-03-594-14 | Светильники с люминесцентными лампами в подвесных потолках, устанавливаемый на профиле, количество ламп в светильнике до: 4 | 100 шт. | 1.1 | 17634.86 | 3762.03 | 3562.04 | 1673.5 | 19398.35 | 4138.23 | 3918.24 | 1840.85 | 267 | 293.7 | 92.6 | 101.86
11 | СЦМ-546-0601-16 | Светильник люминесцентный 4*18 | шт | 110 | 193.64 |  |  |  | 21300.4
12 | СЦМ-546-0110 | Лампы люминесцентные ртутные низкого давления типа: ЛБ, ЛД, ЛДЦ, ЛТВ, ЛБХ 20 | 10 шт | 44 110*4/10 | 117.5 |  |  |  | 5170
13 | СЦМ-546-0401 | Стартеры для люминесцентных ламп 4-20/СК-127С | 10 шт | 44 | 25.93 |  |  |  | 1140.92
14 | ТЕРм08-03-526-01 | Выключатели установочные автоматические (автоматы) или неавтоматические. Автомат одно-, двух-, трехполюсный, устанавливаемый на конструкции на стене или колонне, на ток, А, до: 25 | шт. | 13 6+4+2+1 | 288.32 | 21.11 | 1.85 | 0.04 | 3748.16 | 274.43 | 24.05 | 0.52 | 1.56 | 20.28 | 0.004 | 0.05
15 | текущие цены | Выключательавтоматический ВА-101-1 10А | шт | 6
16 | текущие цены | Выключательавтоматический ВА-101-1 16А | шт | 4
17 | текущие цены | Выключательавтоматический ВА-101-1 25А | шт | 2
18 | текущие цены | Устройство защитного отключения УЗО22-25-2-030-3 30мА | шт | 1
19 | ТЕРм08-03-593-10 | Световые настенные указатели | 100 шт. | 0.03 | 3262.57 | 1383.64 | 518.27 | 20.59 | 97.88 | 41.51 | 15.55 | 0.62 | 98.2 | 2.95 | 2.24 | 0.07
20 | СЦМ-546-0601-113 | Светильник накаливания "Выход" 25Вт | шт | 3 | 66.49 |  |  |  | 199.47
21 | СЦМ-500-9006-3 | Лампы накаливания электрические осветительные общего назначения биспиральные тип: БK220-230-40 | 10 шт | 0.3 | 24.9 |  |  |  | 7.47
22 | ТЕРм08-03-593-06 | Светильник для ламп накаливания потолочный или настенный: с креплением винтами для помещений с нормальными условиями среды одноламповый | 100 шт. | 0.1 | 5856.75 | 1244.15 | 1866.77 | 804.31 | 585.68 | 124.42 | 186.68 | 80.43 | 88.3 | 8.83 | 45.1 | 4.51
23 | СЦМ-546-0601-91 | Светильник накаливания НСП-100 | шт | 10 | 108.06 |  |  |  | 1080.6
24 | СЦМ-546-0051 | Лампы накаливания электрические осветительные общего назначения биспиральные тип БK220-230-100 | 10 шт | 1 | 21.3 |  |  |  | 21.3
25 | ТЕРм08-03-594-03 | Светильники с люминесцентными лампами отдельно устанавливаемый на штырях с количеством ламп в светильнике: до 4 | 100 шт. | 0.06 | 8017.93 | 2381.21 | 2963.61 | 1121.92 | 481.08 | 142.87 | 177.82 | 67.32 | 169 | 10.14 | 65.1 | 3.91
26 | текущие цены | Светильник люминесцентный TL4х18Вт | шт | 6 | 131.72 |  |  |  | 790.32
27 | СЦМ-546-0110 | Лампы люминесцентные ртутные низкого давления типа: ЛБ, ЛД, ЛДЦ, ЛТВ, ЛБХ 20 | 10 шт | 2,4 6*4/10 | 117.5 |  |  |  | 282
28 | СЦМ-546-0401 | Стартеры для люминесцентных ламп 4-20/СК-127С | 10 шт | 2.4 | 25.93 |  |  |  | 62.23
29 | ТЕРм08-03-591-08 | Розетка штепсельная: неутопленного типа при открытой проводке | 100 шт. | 1 | 1410.81 | 608.69 | 20.01 | 0.74 | 1410.81 | 608.69 | 20.01 | 0.74 | 43.2 | 43.2 | 0.08 | 0.08
30 | СЦМ-500-9013 | Штепсельные розетки | шт | 100 | 8.5 |  |  |  | 850
31 | ТЕРм08-03-591-01 | Выключатель: одноклавишный неутопленного типа при открытой проводке | 100 шт. | 0.33 | 1356.35 | 556.55 | 17.69 | 0.55 | 447.6 | 183.66 | 5.84 | 0.18 | 39.5 | 13.04 | 0.06 | 0.02
32 | СЦМ-500-9011-2 | Выключатель одноклавишный для открытой проводки | шт | 33 | 9.34 |  |  |  | 308.22
33 | ТЕРм08-03-591-04 | Выключатель: двухклавишный неутопленного типа при открытой проводке | 100 шт. | 0.07 | 1390.9 | 618.55 | 20.01 | 0.74 | 97.36 | 43.3 | 1.4 | 0.05 | 43.9 | 3.07 | 0.08 | 0.01
34 | СЦМ-500-9011-2прим | Выключатель 2-хклавишный для открытой проводки | шт | 7 | 9.34 |  |  |  | 65.38
35 | ВТЕРм-08-02-396-59-1 | Прокладка коробов пластмассовых шириной до 40мм | 100м | 5 | 324.7 | 218.74 | 19.36 | 1.93 | 1623.5 | 1093.7 | 96.8 | 9.65
36 | сцм-500-9098 | Короб пластмассовый (эл.плинтус) | м | 500 | 5.4 |  |  |  | 2700
37 | ТЕРм08-02-399-01 | Кабель в эл.плинтусе, сечение, мм2, до: 6 | 100 м | 5 | 277.07 | 47.1 | 57.83 | 28.86 | 1385.35 | 235.5 | 289.15 | 144.3 | 3.52 | 17.6 | 1.58 | 7.9
38 | ТЕРм08-02-410-01 | Гофротруба за подвесным потолком, диаметр, мм, до: 25 | 100 м | 2 | 808.26 | 223.45 | 28.25 | 2.02 | 1616.52 | 446.9 | 56.5 | 4.04 | 16.7 | 33.4 | 0.22 | 0.44
39 | СЦМ-300-9920-1 | Трубки защитные гофрированные диаметром 20 мм | м | 200 | 4.95 |  |  |  | 990
40 | ТЕРм08-02-412-03 | Затягивание проводов в проложенные трубы и металлические рукава. Провод первый одножильный или многожильный в общей оплетке, суммарное сечение, мм2, до: 16 | 100 м | 0.4 | 416.41 | 105.17 | 9.26 | 0.74 | 166.56 | 42.07 | 3.7 | 0.3 | 7.86 | 3.14 | 0.08 | 0.03
41 | ТЕРм08-02-412-01 | Затягивание проводов в проложенные трубы и металлические рукава. Провод первый одножильный или многожильный в общей оплетке, суммарное сечение, мм2, до: 2,5 | 100 м | 9 | 335.62 | 75.06 | 2.31 | 0.18 | 3020.58 | 675.54 | 20.79 | 1.62 | 5.61 | 50.49 | 0.02 | 0.18
42 | СЦМ-501-0586-69 | Кабели силовые на напряжение 660 В с медными жилами с поливинилхлоридной изоляцией и оболочкой марки ВВГ 3х1.5 мм2 | 1000 м | 0.7 | 5100.26 |  |  |  | 3570.18
43 | СЦМ-501-0586-70 | Кабели силовые на напряжение 660 В с медными жилами с поливинилхлоридной изоляцией и оболочкой марки ВВГ 3х2.5 мм2 | 1000 м | 0.7 | 7607.16 |  |  |  | 5325.01
44 | СЦМ-501-0586-82 | Кабели силовые на напряжение 660 В с медными жилами с поливинилхлоридной изоляцией и оболочкой марки ВВГ 5х10 мм2 | 1000 м | 0.04 | 44519.18 |  |  |  | 1780.77
45 | СЦМ-549-4137-49 | Коробка У-409 | шт | 70 | 20.44 |  |  |  | 1430.8
Итого прямые затраты по смете в ценах 2001г. | [8 empty] | 82135.77 | 8431.09 | 4826.27 | 2152.17 |  | 532.55 |  | 119.19
Итого прямые затраты по смете с учетом коэффициентов к итогам | [8 empty] | 375123.44 | 51463.37 | 22317.03 | 13136.85 |  | 532.55 |  | 119.19
В том числе, справочно:
Пересчет в цкены 2008г. 3 кв ОЗП=6,104; ЭМ-ЗПМ=3,433; ЗПМ=6,104; МАТ=4,375 (Поз. 1, 6-45, 2-5) | [8 empty] | 292987.67 | 43032.28 | 17490.76 | 10984.68
Накладные расходы | [8 empty] | 57688
В том числе, справочно:
95%*0,94 ФОТ (от 64600,22) (Поз. 1, 6-45, 2-5) | [8 empty] | 57688
Сметная прибыль | [8 empty] | 32300.12
В том числе, справочно:
50% ФОТ (от 64600,22) (Поз. 1, 6-45, 2-5) | [8 empty] | 32300.12
Итоги по смете:
Итого | [8 empty] | 465111.56 |  |  |  |  | 532.55 |  | 119.19
Непредвиденные затраты 2% | [8 empty] | 9302.23
Итого с непредвиденными | [8 empty] | 474413.79
НДС 18% | [8 empty] | 85394.4822
ВСЕГО по смете | [8 empty] | 559808.2722 |  |  |  |  | 532.55 |  | 119.19
Составил Вшивкова Л.Л.
Проверил