## 1
УТВЕРЖДАЮ
ВЕДОМОСТЬ ОБЪЕМОВ РАБОТ №1
№01-01-02Разборка существующих проездов и тротуаров -Чкалова-ПНИТИ
№ пп | Наименование | Ед. изм. | Кол. | Примечание
1 | 2 | 3 | 4 | 5
Раздел 1. Разборка существующего покрытия проезжей части (S = 1620 м2)
1 | Разборка покрытий асфальтобетонных (т. 10 см) | 100м3 | 1.62
2 | Погрузка мусора строительного при автомобильных перевозках | Т | 324
3 | Перевозка навалочных грузов автомобилями-самосвалами (работающими вне карьеров), расстояние перевозки 25 км, класс груза 1 | Т | 324
Раздел 2. Фрезерование существующего покрытия проезжей части (S = 11900 м2)
4 | Срезка поверхностного слоя асфальтобетонных дорожных покрытий методом холодного фрезерования при ширине барабана фрезы 1000 мм, толщина слоя: 10 см (толщиной 30см) | 100м2 | 119
5 | Перевозка навалочных грузов автомобилями-самосвалами (работающими вне карьеров), расстояние перевозки 25 км, класс груза 1 | Т | 7140
6 | Лом асфальтобетона (возврат) | т | 7140
Раздел 3. Разборка борта проезжей части (L = 1120 м)
7 | Разборка бортовых камней: на бетонном основании | 100м | 11.2
8 | Погрузка изделий из сборного железобетона, бетона массой до 5т при автомобильных перевозках (бортовых камней БР 100.30.18) | Т | 425.7736
9 | Перевозка бетонных и железобетонных изделий автомобильным транспортом, расстояние перевозки 25 км, класс груза 1 (бортовых камней БР 100.30.18) | Т | 425.7736
Раздел 4. Разборка существующего покрытия тротуара (S = 7060 м2)
10 | Разборка покрытий асфальтобетонных (т. 4 см) | 100м3 | 2.824
11 | Погрузка мусора строительного при автомобильных перевозках | Т | 564.8
12 | Перевозка навалочных грузов автомобилями-самосвалами (работающими вне карьеров), расстояние перевозки 25 км, класс груза 1 | Т | 564.8
Раздел 5. Разборка борта тротуара (L = 1590 м)
13 | Разборка бортовых камней: на бетонном основании | 100м | 15.9
14 | Погрузка изделий из сборного железобетона, бетона массой до 5т при автомобильных перевозках (бортовых камней БР 100.20.8) | Т | 266.0786
15 | Перевозка бетонных и железобетонных изделий автомобильным транспортом, расстояние перевозки 25 км, класс груза 1 (бортовых камней БР 100.20.8) | Т | 266.0786
Составил
Согласовано

## 2
УТВЕРЖДАЮ
ВЕДОМОСТЬ ОБЪЕМОВ РАБОТ№ 2
№01-02-02Разборка существующих ограждений от Чкалова до ПНИТИ
№ пп | Наименование | Ед. изм. | Кол. | Примечание
1 | 2 | 3 | 4 | 5
Раздел 1. Разборка существующего ж/бетонного ограждения (L = 52 м)
1 | Разборка ограды (по типу ограды тип Б6В-1 железобетонной с цоколем, высотой 2,0 м по с. 3.017-1)(cтроительные работы, без стоимости материалов) | 100м | 0.52
2 | Погрузка изделий из сборного железобетона массой до 5т при автомобильных перевозках | Т | 27.04
3 | Перевозка железобетонных изделий автомобильным транспортом, расстояние перевозки 25 км, класс груза 1 | Т | 27.04
Раздел 2. Разборка деревянного ограждения (L = 85 м)
4 | Разборка ограждения (по типу ограды тип Д5В деревянной высотой 2 м)(cтроительные работы, ) | 100м | 0.85
5 | Разборка ограды (по типу ограды тип Д5В деревянной высотой 2 м)(металлоконструкции) | 100м | 0.85
6 | Погрузка изделий плотничных (щиты ворот, заборов, накатов, настилов, обрешеток, перегородок и др.), а также изделий столярных (панели, тамбуры, шкафы встроенные) при автомобильных перевозках | Т | 10.2
7 | Перевозка автомобильным транспортом, расстояние перевозки 25 км, класс груза 1 | Т | 10.2
Раздел 3. Разборка металлического ограждения (L = 35 м)
8 | Разборка ограждений из стали на железобетонных стойках | 100м | 0.35
9 | Погрузка металлических конструкций при автомобильных перевозках | Т | 0.9275
10 | Перевозка автомобильным транспортом, расстояние перевозки 25 км, класс груза 1 | Т | 0.9275
Раздел 4. Разборка существующего сетчатого ограждения (L = 80 м)
11 | Разборка ограды (по типу ограды тип М2В из металлической сетки высотой 2,2 м по с. 3.017-1)(cтроительные работы, без стоимости материалов) | 100м | 0.8
12 | Демонтаж ограды (по типу ограды тип М2В из металлической сетки высотой 2,2 м по с. 3.017-1)(металлоконструкции, без стоимости материалов) | 100м | 0.8
13 | Погрузка металлических конструкций при автомобильных перевозках | Т | 3.52
14 | Перевозка автомобильным транспортом, расстояние перевозки 25 км, класс груза 1 | Т | 3.52
15 | Погрузка изделий из сборного железобетона массой до 5т при автомобильных перевозках | Т | 4
16 | Перевозка автомобильным транспортом, расстояние перевозки 25 км, класс груза 1 | Т | 4
Раздел 5. Разборка существующего пешеходного металлического ограждения (L = 52+15 м)
17 | Разборка барьерных ограждений из стали на металлических стойках, шаг стоек: 2 м | 100м | 0.67
18 | Погрузка металлических конструкций при автомобильных перевозках | Т | 1.7755
19 | Перевозка автомобильным транспортом, расстояние перевозки 25 км, класс груза 1 | Т | 1.7755
Раздел 6. Разборка существующего металлического ограждения из труб (L = 48 м)
20 | Разборка ограждений из металлических труб | 100м | 0.48
21 | Погрузка металлических конструкций при автомобильных перевозках | Т | 1.272
22 | Перевозка автомобильным транспортом, расстояние перевозки 25 км, класс груза 1 | Т | 1.272
Составил
Согласовано

## 3
УТВЕРЖДАЮ
ВЕДОМОСТЬ ОБЪЕМОВ РАБОТ №3
№01-03-02 Восстановление ограждений от Чкалова до ПНИТИ
№ пп | Наименование | Ед. изм. | Кол. | Примечание
1 | 2 | 3 | 4 | 5
1 | Восстановление металлического ограждения на ж/б стойках без учета стоимости материала (ранее демонтируемого) | м | 30
2 | Восстановление ограды (по типу ограды тип М2В из металлической сетки высотой 2,2 м по с. 3.017-1) без учета стоимости материала(ранее демонтируемого) | м | 77
Составил
Согласовано

## 4
УТВЕРЖДАЮ
ВЕДОМОСТЬ ОБЪЕМОВ РАБОТ №4
№01-04Снос строений. |  | Снос строений
№ пп | Наименование | Ед. изм. | Кол. | Примечание
1 | 2 | 3 | 4 | 5
Раздел 1. Снос 2-х этажного деревянного здания
1 | Разборка деревянных зданий методом обрушения | 100м3 | 9.67
2 | Погрузка мусора строительного при автомобильных перевозках | Т | 1450.5
3 | Перевозка мусора строительного автомобильным транспортом, расстояние перевозки 25 км, класс груза 3 | Т | 1450.5
Раздел 2. Снос каменного нежилого 1-этажного здания
4 | Разборка здания (из кирпича; бетона) методом обрушения | 100м3 | 11.87
5 | Погрузка мусора строительного при автомобильных перевозках | Т | 2967.5
6 | Перевозка мусора строительного автомобильным транспортом, расстояние перевозки 25 км, класс груза 1 | Т | 2967.5
Раздел 3. Снос металлического ангара
7 | Разборка индивидуального металлического павильона с вывозкой | шт. | 1
Составил
Согласовано

## 5
УТВЕРЖДАЮ
ВЕДОМОСТЬ ОБЪЕМОВ РАБОТ №5
№01-05Вырубка деревьев |  | 354981613 01-05
№ пп | Наименование | Ед. изм. | Кол. | Примечание
1 | 2 | 3 | 4 | 5
Раздел 1. Вырубка деревьев с диаметром стволов до 24 см
1 | Валка деревьев мягких пород с корня, диаметр стволов до 24 см | 100шт | 0.9
2 | Трелевка древесины на расстояние до 300 м тракторами мощностью 79 (108) кВт (л.с.), диаметр стволов до 30 см | 100шт | 0.9
3 | При трелевке на каждые последующие 100 м добавлять к расценке 01-02-100-5 | 100шт | 0.9
4 | Разделка древесины мягких пород, полученной от валки леса, диаметр стволов до 24 см | 100шт | 0.9
5 | Корчевка пней в грунтах естественного залегания корчевателями-собирателями на тракторе 79 (108) кВт (л.с.) с перемещением пней до 5 м, диаметр пней до 24 см | 100пней | 0.9
6 | При перемещении пней на каждые последующие 10 м добавлять к расценке 01-02-105-1 | 100пней | 0.9
7 | Засыпка ям подкоренных бульдозерами мощностью 79 (108) кВт (л.с.) | 100ям | 0.9
8 | Обивка земли с выкорчеванных пней корчевателями-собирателями на тракторе 79 (108) кВт (л.с.), диаметр пней до 24 см | 100пней | 0.9
9 | Вывозка пней тракторными прицепами 2 т на расстояние до 100 м, диаметр деревьев до 32 см | 100пней | 0.9
10 | При вывозке пней на каждые последующие 100 м добавлять к 01-02-110-1 | 100пней | 0.9
11 | Погрузка мусора строительного при автомобильных перевозках | Т | 39.0666
12 | Перевозка навалочных грузов автомобилями-самосвалами (работающими вне карьеров), расстояние перевозки 25 км, класс груза 3 | Т | 39.0666
Раздел 2. Вырубка деревьев с диаметром стволов до 32 см
13 | Валка деревьев мягких пород с корня, диаметр стволов до 32 см | 100шт | 2.5
14 | Трелевка древесины на расстояние до 300 м тракторами мощностью 79 (108) кВт (л.с.), диаметр стволов свыше 30 см | 100шт | 2.5
15 | При трелевке на каждые последующие 100 м добавлять к расценке 01-02-100-6 | 100шт | 2.5
16 | Разделка древесины мягких пород, полученной от валки леса, диаметр стволов до 32 см | 100шт | 2.5
17 | Корчевка пней в грунтах естественного залегания корчевателями-собирателями на тракторе 79 (108) кВт (л.с.) с перемещением пней до 5 м, диаметр пней до 32 см | 100пней | 2.5
18 | При перемещении пней на каждые последующие 10 м добавлять к расценке 01-02-105-2 | 100пней | 2.5
19 | Засыпка ям подкоренных бульдозерами мощностью 79 (108) кВт (л.с.) | 100ям | 2.5
20 | Обивка земли с выкорчеванных пней корчевателями-собирателями на тракторе 79 (108) кВт (л.с.), диаметр пней свыше до 24 см | 100пней | 2.5
21 | Вывозка пней тракторными прицепами 2 т на расстояние до 100 м, диаметр деревьев до 32 см | 100пней | 2.5
22 | При вывозке пней на каждые последующие 100 м добавлять к 01-02-110-1 | 100пней | 2.5
23 | Погрузка мусора строительного при автомобильных перевозках | Т | 192.9216
24 | Перевозка навалочных грузов автомобилями-самосвалами (работающими вне карьеров), расстояние перевозки 25 км, класс груза 3 | Т | 192.9216
Раздел 3. Расчистка кустарников
25 | Корчевка кустарника и мелколесья в грунтах естественного залегания корчевателями- собирателями на тракторе 79 (108) кВт (л.с.), кустарник и мелколесье средние | га | 0.05
26 | Сгребание срезанного или выкорчеванного кустарника и мелколесья кустарниковыми граблями на тракторе 79 (108) кВт (л.с.) с перемещением до 20 м, кустарник и мелколесье средние | га | 0.05
27 | При перемещении на каждые последующие 10 м добавлять к расценке 01-02-116-2 | га | 0.05
28 | Перетряхивание валов из кустарника, мелколесья и корней корчевателями-собирателями на тракторе, мощностью 79 (108) кВт (л.с.), кустарник и мелколесье средние | га | 0.05
29 | Погрузка мусора строительного при автомобильных перевозках | Т | 5.2
30 | Перевозка навалочных грузов автомобилями-самосвалами (работающими вне карьеров), расстояние перевозки 25 км, класс груза 3 | Т | 5.2
31 | Планировка площадей механизированным способом, группа грунтов 2 | 1000м2 | 0.5
Составил
Согласовано

## 6
УТВЕРЖДАЮ
ВЕДОМОСТЬ ОБЪЕМОВ РАБОТ№6
№01-07 Демонтаж водопровода |  | 354986263 01-07
№ пп | Наименование | Ед. изм. | Кол. | Примечание
1 | 2 | 3 | 4 | 5
Раздел 1. Водопровод хоз.-питьевой на уч-ке от ул.Чкалова до АЗС (В1)
1 | Разработка грунта с погрузкой на автомобили-самосвалы экскаваторами с ковшом вместимостью 0,5 (0,5-0,63) м3, группа грунтов 2 | 1000м3 | 7.26
2 | Перевозка навалочных грузов автомобилями-самосвалами (работающими вне карьеров), расстояние перевозки 25 км, класс груза 1 | Т | 12710.25
3 | Работа на отвале, группа грунтов 2-3 | 1000м3 | 7.26
4 | Засыпка траншей и котлованов с перемещением грунта до 5 м бульдозерами мощностью 59 [80] кВт [л.с.], 2 группа грунтов (засыпка ПГС под проектируемой дорогой до низа дорожной одежды) | 1000м3 | 2.81
5 | Смесь песчано-гравийная природная | м3 | 3092.1
6 | Уплотнение грунта пневматическими трамбовками, группа грунтов 1, 2 | 100м3 | 28.11
7 | Демонтаж водопроводных чугунных напорных раструбных труб при заделке раструбов асбестоцементом диаметром: 200 мм | км | 0.72
8 | Демонтаж стальных водопроводных труб диаметром: 900 мм | км | 0.45
9 | Погрузка прочих материалов, деталей и конструкций при автомобильных перевозках (чугунных труб) | Т | 40.85
10 | Погрузка труб металлических Д свыше 426 мм для строительства магистральных трубопроводов при автомобильных перевозках | Т | 99.68
11 | Перевозка навалочных грузов автомобилями-самосвалами (работающими вне карьеров), расстояние перевозки 25 км, класс груза 1 | Т | 140.53
Раздел 2. Водопровод производственный на уч-ке от ул.Чкалова до АЗС (В3)
43 | Разработка грунта с погрузкой на автомобили-самосвалы экскаваторами с ковшом вместимостью 0,5 (0,5-0,63) м3, группа грунтов 2 | 1000м3 | 4.94
44 | Перевозка навалочных грузов автомобилями-самосвалами (работающими вне карьеров), расстояние перевозки 25 км, класс груза 1 | Т | 8646.75
45 | Работа на отвале, группа грунтов 2-3 | 1000м3 | 4.94
46 | Засыпка траншей и котлованов с перемещением грунта до 5 м бульдозерами мощностью 59 [80] кВт [л.с.], 2 группа грунтов (засыпка ПГС под проектируемой дорогой до низа дорожной одежды) | 1000м3 | 1.98
47 | Смесь песчано-гравийная природная | м3 | 2180.2
48 | Уплотнение грунта пневматическими трамбовками, группа грунтов 1, 2 | 100м3 | 19.82
49 | Демонтаж водопроводных чугунных напорных раструбных труб при заделке раструбов асбестоцементом диаметром: 600 мм | км | 0.07
50 | Демонтаж стальных водопроводных труб диаметром: 500 мм | км | 0.8
51 | Погрузка труб металлических Д свыше 426 мм для строительства магистральных трубопроводов при автомобильных перевозках | Т | 62
52 | Погрузка прочих материалов, деталей и конструкций при автомобильных перевозках (чугунных труб) | Т | 18.53
53 | Перевозка навалочных грузов автомобилями-самосвалами (работающими вне карьеров), расстояние перевозки 25 км, класс груза 1 | Т | 80.53
Составил
Согласовано

## 7
УТВЕРЖДАЮ
ВЕДОМОСТЬ ОБЪЕМОВ РАБОТ №7
№01-08-01 Демонтаж канализации Чкалова-ПНИТИ
№ пп | Наименование | Ед. изм. | Кол. | Примечание
1 | 2 | 3 | 4 | 5
Раздел 1. Земляные работы
1 | Разработка грунта с погрузкой на автомобили-самосвалы экскаваторами с ковшом вместимостью 0,5 (0,5-0,63) м3, группа грунтов 2 | 1000м3 | 6.38
2 | Отвозка грунта на 25 км | т | 11172
3 | Засыпка траншей и котлованов ПГС с перемещением грунта до 5 м бульдозерами мощностью 59 (80) кВт (л.с.), 2 группа грунтов | 1000м3 | 1.1
4 | Смесь песчано-гравийная природная | м3 | 1205.6
5 | Уплотнение грунта пневматическими трамбовками, группа грунтов 1, 2 | 100м3 | 10.96
6 | Погрузка грунта на автомобили-самосвалы экскаваторами с ковшом вместимостью 0,5 (0,5-0,63) м3, группа грунтов 1 для обратной засыпки | 1000м3 | 5.29
7 | Отвозка грунта на 25 км | т | 9254
8 | Засыпка траншей и котлованов с перемещением грунта до 5 м бульдозерами мощностью 59 (80) кВт (л.с.), 2 группа грунтов | 1000м3 | 5.29
9 | Уплотнение грунта пневматическими трамбовками, группа грунтов 2 | 100м3 | 52.88
10 | Засыпка вручную колодцев песком | 100м3 | 0.72
11 | Песок природный для строительных работ средний | м3 | 79.2
12 | Уплотнение грунта пневматическими трамбовками, группа грунтов 1, 2 | 100м3 | 0.72
Раздел 2. ДЕМОНТАЖ КАНАЛИЗАЦИИ
13 | ДЕМОНТАЖ трубопроводов из керамических канализационных труб диаметром: 150 мм | 100м | 0.42
14 | ДЕМОНТАЖ трубопроводов из керамических канализационных труб диаметром: 400 мм | 100м | 7.56
15 | ДЕМОНТАЖ круглых сборных железобетонных канализационных колодцев диаметром: 1 м в грунтах мокрых | 10м3 | 1.64
16 | ДЕМОНТАЖ круглых сборных железобетонных канализационных колодцев диаметром: 1,5 м в грунтах сухих | 10м3 | 3.4
17 | Погрузка изделий из сборного железобетона, бетона, керамзитобетона массой до 5т при автомобильных перевозках | т | 120.96
18 | Погрузка труб керамических Д до 426 мм вкл. при автомобильных перевозках | т | 90.51
19 | Отвозка труб автомобилями-самосвалами расстояние перевозки 24км, класс груза 1 | Т | 90.51
20 | Отвозка демонтируемого ж/б на 24км | тн | 120.96
Составил
Согласовано

## 8
УТВЕРЖДАЮ
ВЕДОМОСТЬ ОБЪЕМОВ РАБОТ №8
№01-10 Демонтаж дождевой канализации ( коллектор 2 )
№ пп | Наименование | Ед. изм. | Кол. | Примечание
1 | 2 | 3 | 4 | 5
Раздел 1.
1 | Разработка грунта с погрузкой на автомобили-самосвалы экскаваторами с ковшом вместимостью 0,65 (0,5-1) м3, группа грунтов 2 | 1000м3 | 0.59
2 | Перевозка навалочных грузов автомобилями-самосвалами (работающими вне карьеров), расстояние перевозки 25 км, класс груза 1 | Т | 1029
3 | Работа на отвале, группа грунтов 2-3 | 1000м3 | 0.59
4 | Разработка грунта с погрузкой на автомобили-самосвалы экскаваторами с ковшом вместимостью 0,65 (0,5-1) м3, группа грунтов 2 (погрузка грунта для обратной засыпки) | 1000м3 | 0.17
5 | Перевозка навалочных грузов автомобилями-самосвалами (работающими вне карьеров), расстояние перевозки 25 км, класс груза 1 | Т | 302.75
6 | Засыпка траншей и котлованов с перемещением грунта до 5 м бульдозерами мощностью 59 (80) кВт (л.с.), 2 группа грунтов | 1000м3 | 0.15
7 | Засыпка траншей и котлованов с перемещением грунта до 5 м бульдозерами мощностью 59 (80) кВт (л.с.), 2 группа грунтов (пгс от дна дорожного корыта) | 1000м3 | 0.17
8 | Смесь песчано-гравийная природная | м3 | 185.94
9 | Уплотнение грунта пневматическими трамбовками, группа грунтов 1, 2 | 100м3 | 3.42
10 | Демонтаж трубопроводов из железобетонных безнапорных раструбных труб диаметром: 800 мм | 100м | 0.78
11 | Демонтаж круглых сборных железобетонных канализационных колодцев диаметром: 1,5 м в грунтах мокрых | 10м3 | 0.24
12 | Погрузка изделий из сборного железобетона, бетона, керамзитобетона массой до 5т при автомобильных перевозках | Т | 44.88
13 | Перевозка навалочных грузов автомобилями-самосвалами (работающими вне карьеров), расстояние перевозки 25 км, класс груза 1 | Т | 44.88
Составил
Согласовано

## 9
УТВЕРЖДАЮ
ВЕДОМОСТЬ ОБЪЕМОВ РАБОТ№9
№01-11 Демонтаж теплосети |  | 354986133
№ пп | Наименование | Ед. изм. | Кол. | Примечание
1 | 2 | 3 | 4 | 5
Раздел 1. Земляные работы
1 | Разработка грунта с погрузкой на автомобили-самосвалы экскаваторами с ковшом вместимостью 0,5 [0,5-0,63] м3, группа грунтов 2 | 1000м3 | 1.03
2 | Отвозка грунта на 25 км | т | 1807.75
3 | Работа на отвале, группа грунтов 2-3 | 1000м3 | 1.03
4 | Обратная засыпка ПГС | 1000м3 | 0.83
5 | Смесь песчано-гравийная природная | м3 | 917.4
6 | Уплотнение грунта пневматическими трамбовками, группа грунтов 1, 2 | 100м3 | 8.34
Раздел 2. ДЕМОНТАЖ
7 | Демонтаж надземной прокладки трубопроводов при условном давлении 1,6 МПа, температуре 150 гр.С, диаметр труб: 800 мм | км | 0.19
8 | Демонтаж надземной прокладки трубопроводов при условном давлении 1,6 МПа, температуре 150 гр.С, диаметр труб: 800 мм | км | 0.17
9 | Демонтаж паропровода, диаметр труб: 300 мм | км | 0.26
10 | Демонтаж паропровода, диаметр труб: 100 мм | км | 0.26
11 | Демонтаж задвижек или клапанов стальных для горячей воды и пара диаметром: 800 мм | комплект | 2
12 | Демонтаж задвижек фланцевых на трубопроводах из стальных труб диаметром до 100мм | шт | 4
13 | Демонтаж задвижек фланцевых на трубопроводах из стальных труб диаметром до 50мм | шт | 2
14 | Разборка индивидуальных металлических гаражей с вывозкой | гараж | 1
15 | Демонтаж непроходных каналов КЛс150х90 | 100м3 | 1.73
16 | Демонтаж непроходных каналов 2КЛс120х120 | 100м3 | 0.88
17 | Демонтаж камер со стенками из бетонных блоков | 100м3 | 0.13
18 | Погрузка изделий из сборного железобетона, бетона, керамзитобетона массой до 5т при автомобильных перевозках | т | 660.85
19 | Погрузка труб металлических Д до 426 мм вкл. при автомобильных перевозках | т | 21.13
20 | Погрузка труб металлических Д более 426 мм вкл. при автомобильных перевозках | Т | 81.92
21 | Отвозка труб автомобилями-самосвалами расстояние перевозки 24км, класс груза 1 | Т | 102.03
22 | Отвозка демонтируемого ж/б на 24км | тн | 660.85
Раздел 3. ВОЗВРАТ СТАЛЬНЫХ ТРУБ ТЕПЛОТРАССЫ
23 | ВОЗВРАТ СТАЛЬНЫХ ТРУБ Д800ММ ДЛИНОЙ 364М | ТН | 79.72
24 | ВОЗВРАТ ЗАДВИЖЕК Д800ММ(2ШТ.),Д100ММ(4ШТ.),Д50ММ(2ШТ.) | ТН | 2.53
Составил
Согласовано

## 10
УТВЕРЖДАЮ
ВЕДОМОСТЬ ОБЪЕМОВ РАБОТ №10
№01-15-03 Дренаж кабельных камер. |  | 354986533 01-15-03
№ пп | Наименование | Ед. изм. | Кол. | Примечание
1 | 2 | 3 | 4 | 5
Раздел 1. ЗЕМЛЯНЫЕ РАБОТЫ
1 | Разработка грунта с погрузкой на автомобили-самосвалы экскаваторами с ковшом вместимостью 0,5 (0,5-0,63) м3, группа грунтов 2 | 1000м3 | 0.37
2 | Отвозка грунта на 25 км | т | 645.75
3 | Работа на отвале, группа грунтов 2-3 | 1000м3 | 0.37
4 | Доработка грунта вручную в траншеях глубиной до 2 м без креплений с откосами, группа грунтов 2 | 100м3 | 0.11
5 | Копка приямков вручную в траншеях глубиной до 2 м без креплений с откосами, группа грунтов 2 | 100м3 | 0.07
6 | Разработка грунта вручную в траншеях глубиной до 2 м без креплений с откосами, группа грунтов 2 | 100м3 | 1.12
7 | Погрузка грунта от ручной разработки на автомобили-самосвалы экскаваторами с ковшом вместимостью 0,5 (0,5-0,63) м3, группа грунтов 1 | 1000м3 | 0.13
8 | Отвозка грунта на 25 км | т | 227.5
9 | Устройство основания: ПГС | 10м3 | 1.3
10 | Засыпка вручную траншей ПГС под сущ.пересечки | 100м3 | 0.68
11 | Смесь песчано-гравийная природная | м3 | 74.8
12 | Погрузка грунта на автомобили-самосвалы экскаваторами с ковшом вместимостью 0,5 (0,5-0,63) м3 для обратной засыпки, группа грунтов 1 | 1000м3 | 0.38
13 | Отвозка грунта на 25 км | т | 668.5
14 | Засыпка траншей и котлованов с перемещением грунта до 5 м бульдозерами мощностью 59 (80) кВт (л.с.), 2 группа грунтов | 1000м3 | 0.38
15 | Уплотнение грунта пневматическими трамбовками, группа грунтов 2 | 100м3 | 3.82
16 | Подвешивание подземных коммуникаций при пересечении их трассой трубопровода, площадь сечения коробов: до 0,25 м2 | м | 28
Раздел 2. Дренаж камер кабельного канала
17 | Укладка трубопроводов из полиэтиленовых труб диаметром: 100 мм | км | 0.05
18 | Стоимость труб ПЭ80 SDR26 Д110мм | м | 54.5
19 | Устройство круглых сборных железобетонных канализационных колодцев диаметром: 1,5 м в грунтах мокрых | 10м3 | 4.65
20 | Скобы ходовые | шт. | 212.5
21 | Люк чугунный тяжелый | шт. | 2
22 | Люк чугунный легкий | шт. | 26
23 | Устройство оснований толщиной 15 см из щебня фракции 40-70 мм (при укатке каменных материалов с пределом прочности на сжатие свыше 68,6 (700) до 98,1 (1000) МПа (кгс/см2)): однослойных | 1000м2 | 0.11
24 | Устройство покрытия толщиной 3 см из горячих асфальтобетонных смесей плотных мелкозернистых типа А, марки 1, плотность каменных материалов: 2,5-2,9 т/м3 | 1000м2 | 0.11
Составил
Согласовано

## 11
УТВЕРЖДАЮ
ВЕДОМОСТЬ ОБЪЕМОВ РАБОТ №11
№01-15-02 Вынос кабельной линии 6 кв Кабельный канал. |  | 354986533 01-15-02 поделенная
№ пп | Наименование | Ед. изм. | Кол. | Примечание
1 | 2 | 3 | 4 | 5
Раздел 1. ЗЕМЛЯНЫЕ РАБОТЫ
1 | Разработка грунта с погрузкой на автомобили-самосвалы экскаваторами с ковшом вместимостью 0,65 (0,5-1) м3, группа грунтов 2 | 1000м3 | 3.653
2 | Перевозка навалочных грузов автомобилями-самосвалами (работающими вне карьеров), расстояние перевозки 25 км, класс груза 1 | Т | 6392.75
3 | (ПГС) Засыпка траншей и котлованов с перемещением грунта до 5 м бульдозерами мощностью 59 (80) кВт (л.с.), 2 группа грунтов | 1000м3 | 0.13
4 | Смесь песчано-гравийная природная | м3 | 130
5 | (ПЕСОК) Засыпка траншей и котлованов с перемещением грунта до 5 м бульдозерами мощностью 59 (80) кВт (л.с.), 2 группа грунтов | 1000м3 | 0.551
6 | ПЕСОК | м3 | 551
7 | Уплотнение грунта пневматическими трамбовками, группа грунтов 1, 2 | 100м3 | 6.81
8 | Планировка площадей бульдозерами мощностью 59 (80) кВт (л.с.) | 1000м2 | 0.85556
Раздел 2. КАБЕЛЬНЫЙ КАНАЛ
9 | Устройство подстилающих слоев песчаных | м3 | 21.352
10 | Установка в сооружениях прямоугольных лотков сечением более 0,2 м2 | 100м3 | 0.542
11 | Лотки сборные железобетонные | м3 | 54.2
12 | Устройство плит перекрытий каналов площадью до 5 м2 | 100шт | 0.51
13 | Устройство плит перекрытий каналов площадью до 1 м2 | 100шт | 0.08
14 | Плиты каналов сборные железобетонные П8-8 | ШТ | 51
15 | Плиты каналов сборные железобетонные П8д-8 | ШТ | 8
16 | (ЗАЗЕМЛЕНИЕ Сталь полосовая 50х5 мм) | т | 0.32906
17 | Сталь полосовая спокойная марки Ст3сп, шириной 50-200 мм толщиной 4-5 мм | т | 0.32906
18 | Установка закладных деталей весом до 20кг | т | 3.2382
19 | Огрунтовка металлических поверхностей за один раз: грунтовкой ГФ-021 | 100м2 | 1.2953
20 | Окраска металлических огрунтованных поверхностей: эмалью ПФ-115 | 100м2 | 1.2953
21 | Эмаль ПФ-133 темно-серая | т | 0.049221
22 | (ПОЛОСА 25Х4) Монтаж опорных конструкций подвесок и хомутов для крепления трубопроводов внутри зданий и сооружений | т | 0.359
23 | Гидроизоляция боковая обмазочная битумная в 2 слоя по выровненной поверхности бутовой кладки, кирпичу, бетону | 100м2 | 2.2137
24 | Устройство изоляции из наплавляемых материалов в один слой | 100м2 | 0.468
25 | ВКЛЮЧАЕТСЯ СТОИМОСТЬ ТЕХНОЭЛАСТА | М2 | 54.288
26 | Устройство покрытий цементных толщиной 20мм | 100м2 | 0.348
27 | Устройство изоляции из наплавляемых материалов в один слой | 100м2 | 1.9812
28 | ВКЛЮЧАЕТСЯ СТОИМОСТЬ ТЕХНОЭЛАСТА | М2 | 229.8192
29 | Устройство покрытий цементных толщиной 20мм | 100м2 | 1.4732
30 | Устройство подстилающих слоев песчаных | м3 | 69.0567
31 | Укладка стальных водопроводных труб с пневматическим испытанием диаметром: 250 мм | км | 2.835
32 | Нанесение весьма усиленной антикоррозионной битумно-резиновой или битумно-полимерной изоляции на стальные трубопроводы диаметром: 250 мм | км | 2.835
33 | Протаскивание в футляр стальных труб диаметром: 250 мм | 100м | 28.35
34 | Заделка битумом и прядью концов футляра диаметром: 800 мм | футляр | 4
35 | (Д177ММ) Укладка трубопроводов из полиэтиленовых труб диаметром: 200 мм | км | 0.0486
36 | (Д233Х8) Укладка трубопроводов из полиэтиленовых труб диаметром: 250 мм | км | 9.195
37 | Оклейка поверхности листовым асбестом толщиной 5 мм на силикатной замазке | м2 | 65.8
38 | (ЛИСТ 200Х8,ДЛ. | м2 | 65.8
39 | Пена монтажная для герметизации стыков в баллончике емкостью 0,85л | шт. | 8
40 | Сталь круглая | т | 1.0402
Раздел 3. УГОЛ ПОВОРОТА УП-1,УГОЛ ПОВОРОТА УП-2,УГОЛ ПОВОРОТА УПК-2,МОНОЛИТНЫЙ УЧАСТОК МУ1,,УГОЛ ПОВОРОТА УП-19
41 | Уплотнение грунта щебнем | 100м2 | 0.003953
42 | Устройство фундаментных плит железобетонных плоских | 100м3 | 0.000593
43 | Устройство стен и плоских днищ при толщине более 150мм прямоугольных сооружений | 100м3 | 0.003
44 | Арматура-сетка из стали класса А-I диаметром 12-14 мм | т | 0.0438
45 | Устройство плит перекрытий каналов площадью до 1 м2 | 100шт | 0.01
46 | Плиты каналов сборные железобетонные П8д-8 | ШТ | 1
47 | Гидроизоляция боковая обмазочная битумная в 2 слоя по выровненной поверхности бутовой кладки, кирпичу, бетону | 100м2 | 0.007
48 | Устройство изоляции из наплавляемых материалов в один слой | 100м2 | 0.01275
49 | ВКЛЮЧАЕТСЯ СТОИМОСТЬ ТЕХНОЭЛАСТА | М2 | 1.479
50 | Устройство покрытий цементных толщиной 20мм | 100м2 | 0.00975
51 | Уплотнение грунта щебнем | 100м2 | 0.014233
52 | Устройство фундаментных плит железобетонных плоских | 100м3 | 0.002135
53 | Устройство стен и плоских днищ при толщине более 150мм прямоугольных сооружений | 100м3 | 0.0098
54 | Арматура-сетка из стали класса А-I диаметром 12-14 мм | т | 0.14308
55 | Устройство плит перекрытий каналов площадью до 1 м2 | 100шт | 0.01
56 | Плиты каналов сборные железобетонные П8д-8 | ШТ | 1
57 | Укладка БАЛКИ перемычек при наибольшей массе монтажных элементов в здании до 5 т массой до 0,7 т | 100шт. | 0.01
58 | Балки железобетонные Б2 | ШТ | 1
59 | Гидроизоляция боковая обмазочная битумная в 2 слоя по выровненной поверхности бутовой кладки, кирпичу, бетону | 100м2 | 0.02454
60 | Устройство изоляции из наплавляемых материалов в один слой | 100м2 | 0.01995
61 | ВКЛЮЧАЕТСЯ СТОИМОСТЬ ТЕХНОЭЛАСТА | М2 | 2.3142
62 | Устройство покрытий цементных толщиной 20мм | 100м2 | 0.01575
63 | Уплотнение грунта щебнем | 100м2 | 0.002364
64 | Устройство фундаментных плит железобетонных плоских | 100м3 | 0.000355
65 | Устройство стен и плоских днищ при толщине более 150мм прямоугольных сооружений | 100м3 | 0.003
66 | Арматура-сетка из стали класса А-I диаметром 12-14 мм | т | 0.0438
67 | Устройство плит перекрытий каналов площадью до 1 м2 | 100шт | 0.01
68 | Плиты каналов сборные железобетонные П8д-8 | ШТ | 1
69 | Гидроизоляция боковая обмазочная битумная в 2 слоя по выровненной поверхности бутовой кладки, кирпичу, бетону | 100м2 | 0.00427
70 | Устройство изоляции из наплавляемых материалов в один слой | 100м2 | 0.01275
71 | ВКЛЮЧАЕТСЯ СТОИМОСТЬ ТЕХНОЭЛАСТА | М2 | 1.479
72 | Устройство покрытий цементных толщиной 20мм | 100м2 | 0.00975
73 | Уплотнение грунта щебнем | 100м2 | 0.0085
74 | Устройство фундаментных плит железобетонных плоских | 100м3 | 0.001275
75 | Каркасы плоские из арматурной стали А-III диаметром 6 мм | т | 0.003626
76 | Устройство стен и плоских днищ при толщине более 150мм прямоугольных сооружений | 100м3 | 0.006
77 | Арматура-сетка из стали класса А-I диаметром 12-14 мм | т | 0.0876
78 | Устройство плит перекрытий каналов площадью до 1 м2 | 100шт | 0.01
79 | Плиты каналов сборные железобетонные П8д-8 | ШТ | 1
80 | Устройство деформационного осадочного шва фундаментов под оборудование с заполнением битумом при толщине шва 25мм, глубине 20см | 100м | 0.015
81 | Кладка прижимных стенок гидроизоляции в 1/2 кирпича на битумной мастике | 100м2 | 0.013
82 | Устройство изоляции из наплавляемых материалов в один слой | 100м2 | 0.01404
83 | ВКЛЮЧАЕТСЯ СТОИМОСТЬ ТЕХНОЭЛАСТА | М2 | 1.6286
84 | Гидроизоляция боковая обмазочная битумная в 2 слоя по выровненной поверхности бутовой кладки, кирпичу, бетону | 100м2 | 0.013
85 | Устройство изоляции из наплавляемых материалов в один слой | 100м2 | 0.01425
86 | ВКЛЮЧАЕТСЯ СТОИМОСТЬ ТЕХНОЭЛАСТА | М2 | 1.653
87 | Устройство покрытий цементных толщиной 20мм | 100м2 | 0.01125
88 | Уплотнение грунта щебнем | 100м2 | 0.02442
89 | Устройство подстилающих слоев песчаных | м3 | 0.2442
90 | Устройство фундаментных плит железобетонных плоских | 100м3 | 0.002442
91 | Устройство плит перекрытий каналов площадью до 5 м2 | 100шт | 0.02
92 | Устройство плит перекрытий каналов площадью до 1 м2 | 100шт | 0.03
93 | Плиты каналов сборные железобетонные П04 | ШТ | 1
94 | Плиты каналов сборные железобетонные П11-8 | ШТ | 1
95 | Плиты каналов сборные железобетонные П11д-8 | ШТ | 3
96 | Укладка блоков и плит ленточных фундаментов при глубине котлована до 4 м, массой конструкций до 1,5т | 100шт. | 0.04
97 | Укладка блоков и плит ленточных фундаментов при глубине котлована до 4 м, массой конструкций до 0,5 т | 100шт. | 0.13
98 | Блоки фундаментные железобетонные ФБС24.3.6-Т | ШТ | 4
99 | Блоки фундаментные железобетонные ФБС12.3.6-Т | ШТ | 3
100 | Блоки фундаментные железобетонные ФБС9.3.6-Т | ШТ | 10
101 | Установка опор из плит и колец диаметром до 1000мм | 100м3 | 0.0002
102 | Кольца для колодцев сборные железобетонные диаметром 700 мм | м | 0.07
103 | Установка люка | шт. | 2
104 | Установка закладных деталей весом до 20кг | т | 0.15203
105 | Огрунтовка металлических поверхностей за один раз: грунтовкой ГФ-021 | 100м2 | 0.060811
106 | Окраска металлических огрунтованных поверхностей: эмалью ПФ-115 | 100м2 | 0.060811
107 | Эмаль ПФ-133 темно-серая | т | 0.002311
108 | Оклейка поверхности листовым асбестом толщиной 5 мм на силикатной замазке | м2 | 1.52
109 | (ЛИСТ 200Х8,ДЛ. | м2 | 1.52
110 | Резина листовая вулканизованная цветная | кг | 0.002093
111 | Устройство ленточных фундаментов бетонных | 100м3 | 0.0075
112 | Кладка прижимных стенок гидроизоляции в 1/2 кирпича на битумной мастике | 100м2 | 0.012
113 | Устройство изоляции из наплавляемых материалов в один слой | 100м2 | 0.01296
114 | ВКЛЮЧАЕТСЯ СТОИМОСТЬ ТЕХНОЭЛАСТА | М2 | 1.5034
115 | Гидроизоляция боковая обмазочная битумная в 2 слоя по выровненной поверхности бутовой кладки, кирпичу, бетону | 100м2 | 0.09768
116 | Устройство изоляции из наплавляемых материалов в один слой | 100м2 | 0.0705
117 | ВКЛЮЧАЕТСЯ СТОИМОСТЬ ТЕХНОЭЛАСТА | М2 | 8.178
118 | Устройство покрытий цементных толщиной 20мм | 100м2 | 0.0555
Раздел 4. КАМЕРА КК-01
119 | Уплотнение грунта щебнем | 100м2 | 0.09
120 | Устройство фундаментных плит железобетонных плоских | 100м3 | 0.023
121 | (СЕТКА С1) Армирование подстилающих слоев и набетонок | т | 0.06762
122 | Устройство плит перекрытий каналов площадью до 5 м2 | 100шт | 0.02
123 | Плиты железобетонные покрытий, перекрытий и днищ | м3 | 2.32
124 | Укладка блоков и плит ленточных фундаментов при глубине котлована до 4 м, массой конструкций до 1,5т | 100шт. | 0.04
125 | Укладка блоков и плит ленточных фундаментов при глубине котлована до 4 м, массой конструкций до 0,5 т | 100шт. | 0.16
126 | Блоки фундаментные железобетонные ФБС24.3.6-Т | ШТ | 4
127 | Блоки фундаментные железобетонные ФБС12.3.6-Т | ШТ | 2
128 | Блоки фундаментные железобетонные ФБС9.3.6-Т | ШТ | 12
129 | Блоки фундаментные железобетонные ФБС12.3.3-Т | ШТ | 2
130 | Укладка БАЛКИ перемычек при наибольшей массе монтажных элементов в здании до 5 т массой до 0,7 т | 100шт. | 0.02
131 | Балки железобетонные Б1 | ШТ | 2
132 | Установка опор из плит и колец диаметром до 1000мм | 100м3 | 0.0004
133 | Кольца для колодцев сборные железобетонные диаметром 700 мм | м | 0.14
134 | Установка люка | шт. | 2
135 | Монтаж лестниц прямолинейных и криволинейных, пожарных с ограждением Монтаж стремянки СМ-1 | т | 0.022166
136 | Монтаж лестниц прямолинейных и криволинейных, пожарных с ограждением Монтаж СТОЙКИ СТ1 | т | 0.11031
137 | Монтаж лестниц прямолинейных и криволинейных, пожарных с ограждением Монтаж РЕШЕТКИ Р1 | т | 0.002884
138 | Монтаж лотков, решеток, затворов из полосовой и тонколистовой стали Монтаж уключин У1 из полосовой стали | т | 0.031518
139 | Окраска металлических огрунтованных поверхностей: эмалью ПФ-115 | 100м2 | 0.066752
140 | (ЗД-3) Установка закладных деталей весом до 20кг | т | 0.010877
141 | Огрунтовка металлических поверхностей за один раз: грунтовкой ГФ-021 | 100м2 | 0.004351
142 | Окраска металлических огрунтованных поверхностей: эмалью ПФ-115 | 100м2 | 0.004351
143 | (ЗАЗЕМЛЕНИЕ) из полосовой и тонколистовой стали | т | 0.02002
144 | (лист, полоса, уголок, швеллер, балка двутавровая и другие) | т | 0.02002
145 | Окраска металлических огрунтованных поверхностей: эмалью ПФ-115 | 100м2 | 0.008008
146 | Установка арматуры | т | 0.01068
147 | (Установка сальников Д | 100м | 0.008
148 | Нанесение весьма усиленной антикоррозионной битумно-резиновой или битумно-полимерной изоляции на стальные трубопроводы диаметром: 125 мм | км | 0.0008
149 | Заделка сальников при проходе труб через фундаменты или стены подвала диаметром до 200мм | сальник | 1
150 | Устройство стен подвалов и подпорных стен бетонных | 100м3 | 0.0076
151 | Кладка прижимных стенок гидроизоляции в 1/2 кирпича на битумной мастике | 100м2 | 0.036
152 | Устройство изоляции из наплавляемых материалов в один слой | 100м2 | 0.03888
153 | ВКЛЮЧАЕТСЯ СТОИМОСТЬ ТЕХНОЭЛАСТА | М2 | 4.5101
154 | Устройство выравнивающих стяжек цементно-песчаных толщиной 15мм | 100м2 | 0.082307
155 | Устройство выравнивающих стяжек цементно-песчаных на каждый 1мм изменения толщины добавлять или исключать к (12-01-017-01) (ОБЩЕЙ ТОЛЩИНОЙ 20ММ) | 100м2 | 0.082307
156 | Устройство изоляции из наплавляемых материалов в один слой | 100м2 | 0.10791
157 | ВКЛЮЧАЕТСЯ СТОИМОСТЬ ТЕХНОЭЛАСТА | М2 | 12.5172
158 | Гидроизоляция боковая обмазочная битумная в 2 слоя по выровненной поверхности бутовой кладки, кирпичу, бетону | 100м2 | 0.1932
159 | Устройство деформационного осадочного шва фундаментов под оборудование с заполнением битумом при толщине шва 25мм, глубине 20см | 100м | 0.019
Раздел 5. КАМЕРА КК1
160 | Уплотнение грунта щебнем | 100м2 | 0.09
161 | Устройство фундаментных плит железобетонных плоских | 100м3 | 0.023
162 | (СЕТКА С1) Армирование подстилающих слоев и набетонок | т | 0.06762
163 | Устройство плит перекрытий каналов площадью до 5 м2 | 100шт | 0.02
164 | Плиты железобетонные покрытий, перекрытий и днищ | м3 | 2.32
165 | Укладка блоков и плит ленточных фундаментов при глубине котлована до 4 м, массой конструкций до 1,5т | 100шт. | 0.04
166 | Укладка блоков и плит ленточных фундаментов при глубине котлована до 4 м, массой конструкций до 0,5 т | 100шт. | 0.16
167 | Блоки фундаментные железобетонные ФБС24.3.6-Т | ШТ | 4
168 | Блоки фундаментные железобетонные ФБС12.3.6-Т | ШТ | 2
169 | Блоки фундаментные железобетонные ФБС9.3.6-Т | ШТ | 12
170 | Блоки фундаментные железобетонные ФБС12.3.3-Т | ШТ | 2
171 | Укладка БАЛКИ перемычек при наибольшей массе монтажных элементов в здании до 5 т массой до 0,7 т | 100шт. | 0.02
172 | Балки железобетонные Б1 | ШТ | 2
173 | Установка опор из плит и колец диаметром до 1000мм | 100м3 | 0.0004
174 | Кольца для колодцев сборные железобетонные диаметром 700 мм | м | 0.14
175 | Установка люка | шт. | 2
176 | Монтаж лестниц прямолинейных и криволинейных, пожарных с ограждением Монтаж стремянки СМ-1 | т | 0.022166
177 | Монтаж лестниц прямолинейных и криволинейных, пожарных с ограждением Монтаж СТОЙКИ СТ1 | т | 0.11031
178 | Монтаж лестниц прямолинейных и криволинейных, пожарных с ограждением Монтаж РЕШЕТКИ Р1 | т | 0.002884
179 | Монтаж лотков, решеток, затворов из полосовой и тонколистовой стали Монтаж уключин У1 из полосовой стали | т | 0.031518
180 | Окраска металлических огрунтованных поверхностей: эмалью ПФ-115 | 100м2 | 0.066752
181 | (ЗД-3) Установка закладных деталей весом до 20кг | т | 0.010877
182 | Огрунтовка металлических поверхностей за один раз: грунтовкой ГФ-021 | 100м2 | 0.004351
183 | Окраска металлических огрунтованных поверхностей: эмалью ПФ-115 | 100м2 | 0.004351
184 | (ЗАЗЕМЛЕНИЕ) из полосовой и тонколистовой стали | т | 0.02002
185 | (лист, полоса, уголок, швеллер, балка двутавровая и другие) | т | 0.02002
186 | Окраска металлических огрунтованных поверхностей: эмалью ПФ-115 | 100м2 | 0.008008
187 | Установка арматуры | т | 0.01068
188 | (Установка сальников Д | 100м | 0.008
189 | Нанесение весьма усиленной антикоррозионной битумно-резиновой или битумно-полимерной изоляции на стальные трубопроводы диаметром: 125 мм | км | 0.0008
190 | Заделка сальников при проходе труб через фундаменты или стены подвала диаметром до 200мм | сальник | 1
191 | Устройство стен подвалов и подпорных стен бетонных | 100м3 | 0.0076
192 | Кладка прижимных стенок гидроизоляции в 1/2 кирпича на битумной мастике | 100м2 | 0.036
193 | Устройство изоляции из наплавляемых материалов в один слой | 100м2 | 0.03888
194 | ВКЛЮЧАЕТСЯ СТОИМОСТЬ ТЕХНОЭЛАСТА | М2 | 4.5101
195 | Устройство выравнивающих стяжек цементно-песчаных толщиной 15мм | 100м2 | 0.082307
196 | Устройство выравнивающих стяжек цементно-песчаных на каждый 1мм изменения толщины добавлять или исключать к (12-01-017-01) (ОБЩЕЙ ТОЛЩИНОЙ 20ММ) | 100м2 | 0.082307
197 | Устройство изоляции из наплавляемых материалов в один слой | 100м2 | 0.10791
198 | ВКЛЮЧАЕТСЯ СТОИМОСТЬ ТЕХНОЭЛАСТА | М2 | 12.5172
199 | Гидроизоляция боковая обмазочная битумная в 2 слоя по выровненной поверхности бутовой кладки, кирпичу, бетону | 100м2 | 0.1932
200 | Устройство деформационного осадочного шва фундаментов под оборудование с заполнением битумом при толщине шва 25мм, глубине 20см | 100м | 0.019
Раздел 6. КАМЕРА КК2
201 | Уплотнение грунта щебнем | 100м2 | 0.09
202 | Устройство фундаментных плит железобетонных плоских | 100м3 | 0.023
203 | (СЕТКА С1) Армирование подстилающих слоев и набетонок | т | 0.06762
204 | Устройство плит перекрытий каналов площадью до 5 м2 | 100шт | 0.02
205 | Плиты железобетонные покрытий, перекрытий и днищ | м3 | 2.32
206 | Укладка блоков и плит ленточных фундаментов при глубине котлована до 4 м, массой конструкций до 1,5т | 100шт. | 0.02
207 | Укладка блоков и плит ленточных фундаментов при глубине котлована до 4 м, массой конструкций до 0,5 т | 100шт. | 0.18
208 | Блоки фундаментные железобетонные ФБС 24.3.6-Т | ШТ | 2
209 | Блоки фундаментные железобетонные ФБС 12.3.6-Т | ШТ | 3
210 | Блоки фундаментные железобетонные ФБС 9.3.6-Т | ШТ | 10
211 | Блоки фундаментные железобетонные ФБС 12.3.3-Т | ШТ | 5
212 | Укладка БАЛКИ перемычек при наибольшей массе монтажных элементов в здании до 5 т массой до 0,7 т | 100шт. | 0.03
213 | Балки железобетонные Б1 | ШТ | 2
214 | Балки железобетонные Б4 | ШТ | 1
215 | Установка опор из плит и колец диаметром до 1000мм | 100м3 | 0.0004
216 | Кольца для колодцев сборные железобетонные диаметром 700 мм | м | 0.14
217 | Установка люка | шт. | 2
218 | Монтаж лестниц прямолинейных и криволинейных, пожарных с ограждением Монтаж стремянки СМ-1 | т | 0.022166
219 | Монтаж лестниц прямолинейных и криволинейных, пожарных с ограждением Монтаж СТОЙКИ СТ1 | т | 0.11031
220 | Монтаж лестниц прямолинейных и криволинейных, пожарных с ограждением Монтаж РЕШЕТКИ Р1 | т | 0.002884
221 | Монтаж лотков, решеток, затворов из полосовой и тонколистовой стали Монтаж уключин У1 из полосовой стали | т | 0.031518
222 | Окраска металлических огрунтованных поверхностей: эмалью ПФ-115 | 100м2 | 0.066752
223 | (ЗД-3) Установка закладных деталей весом до 20кг | т | 0.010877
224 | Огрунтовка металлических поверхностей за один раз: грунтовкой ГФ-021 | 100м2 | 0.004351
225 | Окраска металлических огрунтованных поверхностей: эмалью ПФ-115 | 100м2 | 0.004351
226 | (ЗАЗЕМЛЕНИЕ) из полосовой и тонколистовой стали | т | 0.02002
227 | (лист, полоса, уголок, швеллер, балка двутавровая и другие) | т | 0.02002
228 | Окраска металлических огрунтованных поверхностей: эмалью ПФ-115 | 100м2 | 0.008008
229 | Установка арматуры | т | 0.01068
230 | (Установка сальников Д | 100м | 0.008
231 | Нанесение весьма усиленной антикоррозионной битумно-резиновой или битумно-полимерной изоляции на стальные трубопроводы диаметром: 125 мм | км | 0.0008
232 | Заделка сальников при проходе труб через фундаменты или стены подвала диаметром до 200мм | сальник | 1
233 | Устройство стен подвалов и подпорных стен бетонных | 100м3 | 0.0193
234 | Кладка прижимных стенок гидроизоляции в 1/2 кирпича на битумной мастике | 100м2 | 0.036
235 | Устройство изоляции из наплавляемых материалов в один слой | 100м2 | 0.03888
236 | ВКЛЮЧАЕТСЯ СТОИМОСТЬ ТЕХНОЭЛАСТА | М2 | 4.5101
237 | Устройство выравнивающих стяжек цементно-песчаных толщиной 15мм | 100м2 | 0.082307
238 | Устройство выравнивающих стяжек цементно-песчаных на каждый 1мм изменения толщины добавлять или исключать к (12-01-017-01) (ОБЩЕЙ ТОЛЩИНОЙ 20ММ) | 100м2 | 0.082307
239 | Устройство изоляции из наплавляемых материалов в один слой | 100м2 | 0.10791
240 | ВКЛЮЧАЕТСЯ СТОИМОСТЬ ТЕХНОЭЛАСТА | М2 | 12.5172
241 | Гидроизоляция боковая обмазочная битумная в 2 слоя по выровненной поверхности бутовой кладки, кирпичу, бетону | 100м2 | 0.1846
242 | Устройство деформационного осадочного шва фундаментов под оборудование с заполнением битумом при толщине шва 25мм, глубине 20см | 100м | 0.019
Раздел 7. КАМЕРА КК3
243 | Уплотнение грунта щебнем | 100м2 | 0.09
244 | Устройство фундаментных плит железобетонных плоских | 100м3 | 0.023
245 | (СЕТКА С1) Армирование подстилающих слоев и набетонок | т | 0.06762
246 | Устройство плит перекрытий каналов площадью до 5 м2 | 100шт | 0.02
247 | Плиты железобетонные покрытий, перекрытий и днищ | м3 | 2.32
248 | Укладка блоков и плит ленточных фундаментов при глубине котлована до 4 м, массой конструкций до 1,5т | 100шт. | 0.05
249 | Укладка блоков и плит ленточных фундаментов при глубине котлована до 4 м, массой конструкций до 0,5 т | 100шт. | 0.14
250 | Блоки фундаментные железобетонные ФБС 24.3.6-Т | ШТ | 5
251 | Блоки фундаментные железобетонные ФБС 12.3.6-Т | ШТ | 3
252 | Блоки фундаментные железобетонные ФБС 9.3.6-Т | ШТ | 10
253 | Блоки фундаментные железобетонные ФБС 12.3.3-Т | ШТ | 1
254 | Укладка БАЛКИ перемычек при наибольшей массе монтажных элементов в здании до 5 т массой до 0,7 т | 100шт. | 0.01
255 | Балки железобетонные Б1 | ШТ | 1
256 | Установка опор из плит и колец диаметром до 1000мм | 100м3 | 0.0004
257 | Кольца для колодцев сборные железобетонные диаметром 700 мм | м | 0.14
258 | Установка люка | шт. | 2
259 | Монтаж лестниц прямолинейных и криволинейных, пожарных с ограждением Монтаж стремянки СМ-1 | т | 0.022166
260 | Монтаж лестниц прямолинейных и криволинейных, пожарных с ограждением Монтаж СТОЙКИ СТ1 | т | 0.11031
261 | Монтаж лестниц прямолинейных и криволинейных, пожарных с ограждением Монтаж РЕШЕТКИ Р1 | т | 0.002884
262 | Монтаж лотков, решеток, затворов из полосовой и тонколистовой стали Монтаж уключин У1 из полосовой стали | т | 0.031518
263 | Окраска металлических огрунтованных поверхностей: эмалью ПФ-115 | 100м2 | 0.066752
264 | (ЗД-3) Установка закладных деталей весом до 20кг | т | 0.010877
265 | Огрунтовка металлических поверхностей за один раз: грунтовкой ГФ-021 | 100м2 | 0.004351
266 | Окраска металлических огрунтованных поверхностей: эмалью ПФ-115 | 100м2 | 0.004351
267 | (ЗАЗЕМЛЕНИЕ) из полосовой и тонколистовой стали | т | 0.02002
268 | (лист, полоса, уголок, швеллер, балка двутавровая и другие) | т | 0.02002
269 | Окраска металлических огрунтованных поверхностей: эмалью ПФ-115 | 100м2 | 0.008008
270 | Установка арматуры | т | 0.01068
271 | (Установка сальников Д | 100м | 0.008
272 | Нанесение весьма усиленной антикоррозионной битумно-резиновой или битумно-полимерной изоляции на стальные трубопроводы диаметром: 125 мм | км | 0.0008
273 | Заделка сальников при проходе труб через фундаменты или стены подвала диаметром до 200мм | сальник | 1
274 | Устройство стен подвалов и подпорных стен бетонных | 100м3 | 0.0081
275 | Кладка прижимных стенок гидроизоляции в 1/2 кирпича на битумной мастике | 100м2 | 0.018
276 | Устройство изоляции из наплавляемых материалов в один слой | 100м2 | 0.01944
277 | ВКЛЮЧАЕТСЯ СТОИМОСТЬ ТЕХНОЭЛАСТА | М2 | 2.255
278 | Устройство выравнивающих стяжек цементно-песчаных толщиной 15мм | 100м2 | 0.082307
279 | Устройство выравнивающих стяжек цементно-песчаных на каждый 1мм изменения толщины добавлять или исключать к (12-01-017-01) (ОБЩЕЙ ТОЛЩИНОЙ 20ММ) | 100м2 | 0.082307
280 | Устройство изоляции из наплавляемых материалов в один слой | 100м2 | 0.10791
281 | ВКЛЮЧАЕТСЯ СТОИМОСТЬ ТЕХНОЭЛАСТА | М2 | 12.5172
282 | Гидроизоляция боковая обмазочная битумная в 2 слоя по выровненной поверхности бутовой кладки, кирпичу, бетону | 100м2 | 0.19516
283 | Устройство деформационного осадочного шва фундаментов под оборудование с заполнением битумом при толщине шва 25мм, глубине 20см | 100м | 0.01
Раздел 8. КАМЕРА КК4
284 | Уплотнение грунта щебнем | 100м2 | 0.09
285 | Устройство фундаментных плит железобетонных плоских | 100м3 | 0.023
286 | (СЕТКА С1) Армирование подстилающих слоев и набетонок | т | 0.06762
287 | Устройство плит перекрытий каналов площадью до 5 м2 | 100шт | 0.02
288 | Плиты железобетонные покрытий, перекрытий и днищ | м3 | 2.32
289 | Укладка блоков и плит ленточных фундаментов при глубине котлована до 4 м, массой конструкций до 1,5т | 100шт. | 0.04
290 | Укладка блоков и плит ленточных фундаментов при глубине котлована до 4 м, массой конструкций до 0,5 т | 100шт. | 0.16
291 | Блоки фундаментные железобетонные ФБС 24.3.6-Т | ШТ | 4
292 | Блоки фундаментные железобетонные ФБС 12.3.6-Т | ШТ | 3
293 | Блоки фундаментные железобетонные ФБС 9.3.6-Т | ШТ | 10
294 | Блоки фундаментные железобетонные ФБС 12.3.3-Т | ШТ | 3
295 | Укладка БАЛКИ перемычек при наибольшей массе монтажных элементов в здании до 5 т массой до 0,7 т | 100шт. | 0.02
296 | Балки железобетонные Б1 | ШТ | 1
297 | Балки железобетонные Б4 | ШТ | 1
298 | Установка опор из плит и колец диаметром до 1000мм | 100м3 | 0.0008
299 | Кольца для колодцев сборные железобетонные диаметром 700 мм | м | 0.28
300 | Установка люка | шт. | 2
301 | Монтаж лестниц прямолинейных и криволинейных, пожарных с ограждением Монтаж стремянки СМ-1 | т | 0.022166
302 | Монтаж лестниц прямолинейных и криволинейных, пожарных с ограждением Монтаж СТОЙКИ СТ1 | т | 0.11031
303 | Монтаж лестниц прямолинейных и криволинейных, пожарных с ограждением Монтаж РЕШЕТКИ Р1 | т | 0.002884
304 | Монтаж лотков, решеток, затворов из полосовой и тонколистовой стали Монтаж уключин У1 из полосовой стали | т | 0.031518
305 | Окраска металлических огрунтованных поверхностей: эмалью ПФ-115 | 100м2 | 0.066752
306 | (ЗД-3) Установка закладных деталей весом до 20кг | т | 0.010877
307 | Огрунтовка металлических поверхностей за один раз: грунтовкой ГФ-021 | 100м2 | 0.004351
308 | Окраска металлических огрунтованных поверхностей: эмалью ПФ-115 | 100м2 | 0.004351
309 | (ЗАЗЕМЛЕНИЕ) из полосовой и тонколистовой стали | т | 0.02002
310 | (лист, полоса, уголок, швеллер, балка двутавровая и другие) | т | 0.02002
311 | Окраска металлических огрунтованных поверхностей: эмалью ПФ-115 | 100м2 | 0.008008
312 | Установка арматуры | т | 0.01068
313 | (Установка сальников Д | 100м | 0.008
314 | Нанесение весьма усиленной антикоррозионной битумно-резиновой или битумно-полимерной изоляции на стальные трубопроводы диаметром: 125 мм | км | 0.0008
315 | Заделка сальников при проходе труб через фундаменты или стены подвала диаметром до 200мм | сальник | 1
316 | Устройство стен подвалов и подпорных стен бетонных | 100м3 | 0.0083
317 | Кладка прижимных стенок гидроизоляции в 1/2 кирпича на битумной мастике | 100м2 | 0.018
318 | Устройство изоляции из наплавляемых материалов в один слой | 100м2 | 0.01944
319 | ВКЛЮЧАЕТСЯ СТОИМОСТЬ ТЕХНОЭЛАСТА | М2 | 2.255
320 | Устройство выравнивающих стяжек цементно-песчаных толщиной 15мм | 100м2 | 0.082307
321 | Устройство выравнивающих стяжек цементно-песчаных на каждый 1мм изменения толщины добавлять или исключать к (12-01-017-01) (ОБЩЕЙ ТОЛЩИНОЙ 20ММ) | 100м2 | 0.082307
322 | Устройство изоляции из наплавляемых материалов в один слой | 100м2 | 0.10791
323 | ВКЛЮЧАЕТСЯ СТОИМОСТЬ ТЕХНОЭЛАСТА | М2 | 12.5172
324 | Гидроизоляция боковая обмазочная битумная в 2 слоя по выровненной поверхности бутовой кладки, кирпичу, бетону | 100м2 | 0.1966
325 | Устройство деформационного осадочного шва фундаментов под оборудование с заполнением битумом при толщине шва 25мм, глубине 20см | 100м | 0.01
Раздел 9. КАМЕРА КК5
326 | Уплотнение грунта щебнем | 100м2 | 0.09
327 | Устройство фундаментных плит железобетонных плоских | 100м3 | 0.023
328 | (СЕТКА С1) Армирование подстилающих слоев и набетонок | т | 0.06762
329 | Устройство плит перекрытий каналов площадью до 5 м2 | 100шт | 0.02
330 | Плиты железобетонные покрытий, перекрытий и днищ | м3 | 2.32
331 | Укладка блоков и плит ленточных фундаментов при глубине котлована до 4 м, массой конструкций до 1,5т | 100шт. | 0.05
332 | Укладка блоков и плит ленточных фундаментов при глубине котлована до 4 м, массой конструкций до 0,5 т | 100шт. | 0.14
333 | Блоки фундаментные железобетонные ФБС 24.3.6-Т | ШТ | 5
334 | Блоки фундаментные железобетонные ФБС 12.3.6-Т | ШТ | 4
335 | Блоки фундаментные железобетонные ФБС 9.3.6-Т | ШТ | 8
336 | Блоки фундаментные железобетонные ФБС 12.3.3-Т | ШТ | 2
337 | Укладка БАЛКИ перемычек при наибольшей массе монтажных элементов в здании до 5 т массой до 0,7 т | 100шт. | 0.01
338 | Балки железобетонные Б4 | ШТ | 1
339 | Установка опор из плит и колец диаметром до 1000мм | 100м3 | 0.0004
340 | Кольца для колодцев сборные железобетонные диаметром 700 мм | м | 0.14
341 | Установка люка | шт. | 2
342 | Монтаж лестниц прямолинейных и криволинейных, пожарных с ограждением Монтаж стремянки СМ-1 | т | 0.022166
343 | Монтаж лестниц прямолинейных и криволинейных, пожарных с ограждением Монтаж СТОЙКИ СТ1 | т | 0.073542
344 | Монтаж лестниц прямолинейных и криволинейных, пожарных с ограждением Монтаж РЕШЕТКИ Р1 | т | 0.002884
345 | Монтаж лотков, решеток, затворов из полосовой и тонколистовой стали Монтаж уключин У1 из полосовой стали | т | 0.021012
346 | Окраска металлических огрунтованных поверхностей: эмалью ПФ-115 | 100м2 | 0.047841
347 | (ЗД-3) Установка закладных деталей весом до 20кг | т | 0.007251
348 | Огрунтовка металлических поверхностей за один раз: грунтовкой ГФ-021 | 100м2 | 0.0029
349 | Окраска металлических огрунтованных поверхностей: эмалью ПФ-115 | 100м2 | 0.0029
350 | (ЗАЗЕМЛЕНИЕ) из полосовой и тонколистовой стали | т | 0.02002
351 | (лист, полоса, уголок, швеллер, балка двутавровая и другие) | т | 0.02002
352 | Окраска металлических огрунтованных поверхностей: эмалью ПФ-115 | 100м2 | 0.008008
353 | Установка арматуры | т | 0.01068
354 | (Установка сальников Д | 100м | 0.008
355 | Нанесение весьма усиленной антикоррозионной битумно-резиновой или битумно-полимерной изоляции на стальные трубопроводы диаметром: 125 мм | км | 0.0008
356 | Заделка сальников при проходе труб через фундаменты или стены подвала диаметром до 200мм | сальник | 1
357 | Устройство стен подвалов и подпорных стен бетонных | 100м3 | 0.011
358 | Устройство выравнивающих стяжек цементно-песчаных толщиной 15мм | 100м2 | 0.082307
359 | Устройство выравнивающих стяжек цементно-песчаных на каждый 1мм изменения толщины добавлять или исключать к (12-01-017-01) (ОБЩЕЙ ТОЛЩИНОЙ 20ММ) | 100м2 | 0.082307
360 | Устройство изоляции из наплавляемых материалов в один слой | 100м2 | 0.10791
361 | ВКЛЮЧАЕТСЯ СТОИМОСТЬ ТЕХНОЭЛАСТА | М2 | 12.5172
362 | Гидроизоляция боковая обмазочная битумная в 2 слоя по выровненной поверхности бутовой кладки, кирпичу, бетону | 100м2 | 0.19839
Раздел 10. КАМЕРА КК6
363 | Уплотнение грунта щебнем | 100м2 | 0.09
364 | Устройство фундаментных плит железобетонных плоских | 100м3 | 0.023
365 | (СЕТКА С1) Армирование подстилающих слоев и набетонок | т | 0.06762
366 | Устройство плит перекрытий каналов площадью до 5 м2 | 100шт | 0.02
367 | Плиты железобетонные покрытий, перекрытий и днищ | м3 | 2.32
368 | Укладка блоков и плит ленточных фундаментов при глубине котлована до 4 м, массой конструкций до 1,5т | 100шт. | 0.06
369 | Укладка блоков и плит ленточных фундаментов при глубине котлована до 4 м, массой конструкций до 0,5 т | 100шт. | 0.12
370 | Блоки фундаментные железобетонные ФБС 24.3.6-Т | ШТ | 6
371 | Блоки фундаментные железобетонные ФБС 12.3.6-Т | ШТ | 4
372 | Блоки фундаментные железобетонные ФБС 9.3.6-Т | ШТ | 8
373 | Установка опор из плит и колец диаметром до 1000мм | 100м3 | 0.0004
374 | Кольца для колодцев сборные железобетонные диаметром 700 мм | м | 0.14
375 | Установка люка | шт. | 2
376 | Монтаж лестниц прямолинейных и криволинейных, пожарных с ограждением Монтаж стремянки СМ-1 | т | 0.022166
377 | Монтаж лестниц прямолинейных и криволинейных, пожарных с ограждением Монтаж СТОЙКИ СТ1 | т | 0.11031
378 | Монтаж лестниц прямолинейных и криволинейных, пожарных с ограждением Монтаж РЕШЕТКИ Р1 | т | 0.002884
379 | Монтаж лотков, решеток, затворов из полосовой и тонколистовой стали Монтаж уключин У1 из полосовой стали | т | 0.031518
380 | Окраска металлических огрунтованных поверхностей: эмалью ПФ-115 | 100м2 | 0.066752
381 | (ЗД-3) Установка закладных деталей весом до 20кг | т | 0.010877
382 | Огрунтовка металлических поверхностей за один раз: грунтовкой ГФ-021 | 100м2 | 0.004351
383 | Окраска металлических огрунтованных поверхностей: эмалью ПФ-115 | 100м2 | 0.004351
384 | (ЗАЗЕМЛЕНИЕ) из полосовой и тонколистовой стали | т | 0.02002
385 | (лист, полоса, уголок, швеллер, балка двутавровая и другие) | т | 0.02002
386 | Окраска металлических огрунтованных поверхностей: эмалью ПФ-115 | 100м2 | 0.008008
387 | Установка арматуры | т | 0.01068
388 | (Установка сальников Д | 100м | 0.008
389 | Нанесение весьма усиленной антикоррозионной битумно-резиновой или битумно-полимерной изоляции на стальные трубопроводы диаметром: 125 мм | км | 0.0008
390 | Заделка сальников при проходе труб через фундаменты или стены подвала диаметром до 200мм | сальник | 1
391 | Устройство стен подвалов и подпорных стен бетонных | 100м3 | 0.011
392 | Устройство выравнивающих стяжек цементно-песчаных толщиной 15мм | 100м2 | 0.082307
393 | Устройство выравнивающих стяжек цементно-песчаных на каждый 1мм изменения толщины добавлять или исключать к (12-01-017-01) (ОБЩЕЙ ТОЛЩИНОЙ 20ММ) | 100м2 | 0.082307
394 | Устройство изоляции из наплавляемых материалов в один слой | 100м2 | 0.10791
395 | ВКЛЮЧАЕТСЯ СТОИМОСТЬ ТЕХНОЭЛАСТА | М2 | 12.5172
396 | Гидроизоляция боковая обмазочная битумная в 2 слоя по выровненной поверхности бутовой кладки, кирпичу, бетону | 100м2 | 0.19798
Раздел 11. КАМЕРА КК7
397 | Уплотнение грунта щебнем | 100м2 | 0.09
398 | Устройство фундаментных плит железобетонных плоских | 100м3 | 0.023
399 | (СЕТКА С1) Армирование подстилающих слоев и набетонок | т | 0.06762
400 | Устройство плит перекрытий каналов площадью до 5 м2 | 100шт | 0.02
401 | Плиты железобетонные покрытий, перекрытий и днищ | м3 | 2.32
402 | Укладка блоков и плит ленточных фундаментов при глубине котлована до 4 м, массой конструкций до 1,5т | 100шт. | 0.03
403 | Укладка блоков и плит ленточных фундаментов при глубине котлована до 4 м, массой конструкций до 0,5 т | 100шт. | 0.18
404 | Блоки фундаментные железобетонные ФБС 24.3.6-Т | ШТ | 3
405 | Блоки фундаментные железобетонные ФБС 12.3.6-Т | ШТ | 6
406 | Блоки фундаментные железобетонные ФБС 9.3.6-Т | ШТ | 10
407 | Блоки фундаментные железобетонные ФБС 12.3.3-Т | ШТ | 2
408 | Укладка БАЛКИ перемычек при наибольшей массе монтажных элементов в здании до 5 т массой до 0,7 т | 100шт. | 0.01
409 | Балки железобетонные Б4 | ШТ | 1
410 | Установка опор из плит и колец диаметром до 1000мм | 100м3 | 0.0004
411 | Кольца для колодцев сборные железобетонные диаметром 700 мм | м | 0.14
412 | Установка люка | шт. | 2
413 | Монтаж лестниц прямолинейных и криволинейных, пожарных с ограждением Монтаж стремянки СМ-1 | т | 0.022166
414 | Монтаж лестниц прямолинейных и криволинейных, пожарных с ограждением Монтаж СТОЙКИ СТ1 | т | 0.073542
415 | Монтаж лестниц прямолинейных и криволинейных, пожарных с ограждением Монтаж РЕШЕТКИ Р1 | т | 0.002884
416 | Монтаж лотков, решеток, затворов из полосовой и тонколистовой стали Монтаж уключин У1 из полосовой стали | т | 0.021012
417 | Окраска металлических огрунтованных поверхностей: эмалью ПФ-115 | 100м2 | 0.047841
418 | (ЗД-3) Установка закладных деталей весом до 20кг | т | 0.010877
419 | Огрунтовка металлических поверхностей за один раз: грунтовкой ГФ-021 | 100м2 | 0.004351
420 | Окраска металлических огрунтованных поверхностей: эмалью ПФ-115 | 100м2 | 0.004351
421 | (ЗАЗЕМЛЕНИЕ) из полосовой и тонколистовой стали | т | 0.02002
422 | (лист, полоса, уголок, швеллер, балка двутавровая и другие) | т | 0.02002
423 | Окраска металлических огрунтованных поверхностей: эмалью ПФ-115 | 100м2 | 0.008008
424 | Установка арматуры | т | 0.01068
425 | (Установка сальников Д | 100м | 0.008
426 | Нанесение весьма усиленной антикоррозионной битумно-резиновой или битумно-полимерной изоляции на стальные трубопроводы диаметром: 125 мм | км | 0.0008
427 | Заделка сальников при проходе труб через фундаменты или стены подвала диаметром до 200мм | сальник | 1
428 | Устройство стен подвалов и подпорных стен бетонных | 100м3 | 0.011
429 | Устройство выравнивающих стяжек цементно-песчаных толщиной 15мм | 100м2 | 0.082307
430 | Устройство выравнивающих стяжек цементно-песчаных на каждый 1мм изменения толщины добавлять или исключать к (12-01-017-01) (ОБЩЕЙ ТОЛЩИНОЙ 20ММ) | 100м2 | 0.082307
431 | Устройство изоляции из наплавляемых материалов в один слой | 100м2 | 0.10791
432 | ВКЛЮЧАЕТСЯ СТОИМОСТЬ ТЕХНОЭЛАСТА | М2 | 12.5172
433 | Гидроизоляция боковая обмазочная битумная в 2 слоя по выровненной поверхности бутовой кладки, кирпичу, бетону | 100м2 | 0.19276
Раздел 12. КАМЕРА КК8
434 | Уплотнение грунта щебнем | 100м2 | 0.09
435 | Устройство фундаментных плит железобетонных плоских | 100м3 | 0.023
436 | (СЕТКА С1) Армирование подстилающих слоев и набетонок | т | 0.06762
437 | Устройство плит перекрытий каналов площадью до 5 м2 | 100шт | 0.02
438 | Плиты железобетонные покрытий, перекрытий и днищ | м3 | 2.32
439 | Укладка блоков и плит ленточных фундаментов при глубине котлована до 4 м, массой конструкций до 1,5т | 100шт. | 0.04
440 | Укладка блоков и плит ленточных фундаментов при глубине котлована до 4 м, массой конструкций до 0,5 т | 100шт. | 0.16
441 | Блоки фундаментные железобетонные ФБС 24.3.6-Т | ШТ | 4
442 | Блоки фундаментные железобетонные ФБС 12.3.6-Т | ШТ | 4
443 | Блоки фундаментные железобетонные ФБС 9.3.6-Т | ШТ | 8
444 | Блоки фундаментные железобетонные ФБС 12.3.3-Т | ШТ | 4
445 | Укладка БАЛКИ перемычек при наибольшей массе монтажных элементов в здании до 5 т массой до 0,7 т | 100шт. | 0.02
446 | Балки железобетонные Б4 | ШТ | 2
447 | Установка опор из плит и колец диаметром до 1000мм | 100м3 | 0.0004
448 | Кольца для колодцев сборные железобетонные диаметром 700 мм | м | 0.14
449 | Установка люка | шт. | 2
450 | Монтаж лестниц прямолинейных и криволинейных, пожарных с ограждением Монтаж стремянки СМ-1 | т | 0.022166
451 | Монтаж лестниц прямолинейных и криволинейных, пожарных с ограждением Монтаж СТОЙКИ СТ1 | т | 0.11031
452 | Монтаж лестниц прямолинейных и криволинейных, пожарных с ограждением Монтаж РЕШЕТКИ Р1 | т | 0.002884
453 | Монтаж лотков, решеток, затворов из полосовой и тонколистовой стали Монтаж уключин У1 из полосовой стали | т | 0.031518
454 | Окраска металлических огрунтованных поверхностей: эмалью ПФ-115 | 100м2 | 0.066752
455 | (ЗД-3) Установка закладных деталей весом до 20кг | т | 0.010877
456 | Огрунтовка металлических поверхностей за один раз: грунтовкой ГФ-021 | 100м2 | 0.004351
457 | Окраска металлических огрунтованных поверхностей: эмалью ПФ-115 | 100м2 | 0.004351
458 | (ЗАЗЕМЛЕНИЕ) из полосовой и тонколистовой стали | т | 0.02002
459 | (лист, полоса, уголок, швеллер, балка двутавровая и другие) | т | 0.02002
460 | Окраска металлических огрунтованных поверхностей: эмалью ПФ-115 | 100м2 | 0.008008
461 | Установка арматуры | т | 0.01068
462 | (Установка сальников Д | 100м | 0.008
463 | Нанесение весьма усиленной антикоррозионной битумно-резиновой или битумно-полимерной изоляции на стальные трубопроводы диаметром: 125 мм | км | 0.0008
464 | Заделка сальников при проходе труб через фундаменты или стены подвала диаметром до 200мм | сальник | 1
465 | Устройство стен подвалов и подпорных стен бетонных | 100м3 | 0.011
466 | Устройство выравнивающих стяжек цементно-песчаных толщиной 15мм | 100м2 | 0.082307
467 | Устройство выравнивающих стяжек цементно-песчаных на каждый 1мм изменения толщины добавлять или исключать к (12-01-017-01) (ОБЩЕЙ ТОЛЩИНОЙ 20ММ) | 100м2 | 0.082307
468 | Устройство изоляции из наплавляемых материалов в один слой | 100м2 | 0.10791
469 | ВКЛЮЧАЕТСЯ СТОИМОСТЬ ТЕХНОЭЛАСТА | М2 | 12.5172
470 | Гидроизоляция боковая обмазочная битумная в 2 слоя по выровненной поверхности бутовой кладки, кирпичу, бетону | 100м2 | 0.1988
Раздел 13. КАМЕРА КК9
471 | Уплотнение грунта щебнем | 100м2 | 0.09
472 | Устройство фундаментных плит железобетонных плоских | 100м3 | 0.023
473 | (СЕТКА С1) Армирование подстилающих слоев и набетонок | т | 0.06762
474 | Устройство плит перекрытий каналов площадью до 5 м2 | 100шт | 0.02
475 | Плиты железобетонные покрытий, перекрытий и днищ | м3 | 2.32
476 | Укладка блоков и плит ленточных фундаментов при глубине котлована до 4 м, массой конструкций до 1,5т | 100шт. | 0.04
477 | Укладка блоков и плит ленточных фундаментов при глубине котлована до 4 м, массой конструкций до 0,5 т | 100шт. | 0.16
478 | Блоки фундаментные железобетонные ФБС 24.3.6-Т | ШТ | 4
479 | Блоки фундаментные железобетонные ФБС 12.3.6-Т | ШТ | 4
480 | Блоки фундаментные железобетонные ФБС 9.3.6-Т | ШТ | 8
481 | Блоки фундаментные железобетонные ФБС 12.3.3-Т | ШТ | 4
482 | Укладка БАЛКИ перемычек при наибольшей массе монтажных элементов в здании до 5 т массой до 0,7 т | 100шт. | 0.02
483 | Балки железобетонные Б4 | ШТ | 2
484 | Установка опор из плит и колец диаметром до 1000мм | 100м3 | 0.0004
485 | Кольца для колодцев сборные железобетонные диаметром 700 мм | м | 0.14
486 | Установка люка | шт. | 2
487 | Монтаж лестниц прямолинейных и криволинейных, пожарных с ограждением Монтаж стремянки СМ-1 | т | 0.022166
488 | Монтаж лестниц прямолинейных и криволинейных, пожарных с ограждением Монтаж СТОЙКИ СТ1 | т | 0.11031
489 | Монтаж лестниц прямолинейных и криволинейных, пожарных с ограждением Монтаж РЕШЕТКИ Р1 | т | 0.002884
490 | Монтаж лотков, решеток, затворов из полосовой и тонколистовой стали Монтаж уключин У1 из полосовой стали | т | 0.031518
491 | Окраска металлических огрунтованных поверхностей: эмалью ПФ-115 | 100м2 | 0.066752
492 | (ЗД-3) Установка закладных деталей весом до 20кг | т | 0.010877
493 | Огрунтовка металлических поверхностей за один раз: грунтовкой ГФ-021 | 100м2 | 0.004351
494 | Окраска металлических огрунтованных поверхностей: эмалью ПФ-115 | 100м2 | 0.004351
495 | (ЗАЗЕМЛЕНИЕ) из полосовой и тонколистовой стали | т | 0.02002
496 | (лист, полоса, уголок, швеллер, балка двутавровая и другие) | т | 0.02002
497 | Окраска металлических огрунтованных поверхностей: эмалью ПФ-115 | 100м2 | 0.008008
498 | Установка арматуры | т | 0.01068
499 | (Установка сальников Д | 100м | 0.008
500 | Нанесение весьма усиленной антикоррозионной битумно-резиновой или битумно-полимерной изоляции на стальные трубопроводы диаметром: 125 мм | км | 0.0008
501 | Заделка сальников при проходе труб через фундаменты или стены подвала диаметром до 200мм | сальник | 1
502 | Устройство стен подвалов и подпорных стен бетонных | 100м3 | 0.011
503 | Устройство выравнивающих стяжек цементно-песчаных толщиной 15мм | 100м2 | 0.082307
504 | Устройство выравнивающих стяжек цементно-песчаных на каждый 1мм изменения толщины добавлять или исключать к (12-01-017-01) (ОБЩЕЙ ТОЛЩИНОЙ 20ММ) | 100м2 | 0.082307
505 | Устройство изоляции из наплавляемых материалов в один слой | 100м2 | 0.10791
506 | ВКЛЮЧАЕТСЯ СТОИМОСТЬ ТЕХНОЭЛАСТА | М2 | 12.5172
507 | Гидроизоляция боковая обмазочная битумная в 2 слоя по выровненной поверхности бутовой кладки, кирпичу, бетону | 100м2 | 0.1988
Раздел 14. КАМЕРА КК10
508 | Уплотнение грунта щебнем | 100м2 | 0.09
509 | Устройство фундаментных плит железобетонных плоских | 100м3 | 0.023
510 | (СЕТКА С1) Армирование подстилающих слоев и набетонок | т | 0.06762
511 | Устройство плит перекрытий каналов площадью до 5 м2 | 100шт | 0.02
512 | Плиты железобетонные покрытий, перекрытий и днищ | м3 | 2.32
513 | Укладка блоков и плит ленточных фундаментов при глубине котлована до 4 м, массой конструкций до 1,5т | 100шт. | 0.06
514 | Укладка блоков и плит ленточных фундаментов при глубине котлована до 4 м, массой конструкций до 0,5 т | 100шт. | 0.16
515 | Блоки фундаментные железобетонные ФБС 24.3.6-Т | ШТ | 6
516 | Блоки фундаментные железобетонные ФБС 12.3.6-Т | ШТ | 4
517 | Блоки фундаментные железобетонные ФБС 9.3.6-Т | ШТ | 8
518 | Блоки фундаментные железобетонные ФБС 12.3.3-Т | ШТ | 4
519 | Укладка БАЛКИ перемычек при наибольшей массе монтажных элементов в здании до 5 т массой до 0,7 т | 100шт. | 0.02
520 | Балки железобетонные Б4 | ШТ | 2
521 | Установка опор из плит и колец диаметром до 1000мм | 100м3 | 0.0004
522 | Кольца для колодцев сборные железобетонные диаметром 700 мм | м | 0.14
523 | Установка люка | шт. | 2
524 | Монтаж лестниц прямолинейных и криволинейных, пожарных с ограждением Монтаж стремянки СМ-1 | т | 0.022166
525 | Монтаж лестниц прямолинейных и криволинейных, пожарных с ограждением Монтаж СТОЙКИ СТ1 | т | 0.11031
526 | Монтаж лестниц прямолинейных и криволинейных, пожарных с ограждением Монтаж РЕШЕТКИ Р1 | т | 0.002884
527 | Монтаж лотков, решеток, затворов из полосовой и тонколистовой стали Монтаж уключин У1 из полосовой стали | т | 0.031518
528 | Окраска металлических огрунтованных поверхностей: эмалью ПФ-115 | 100м2 | 0.066752
529 | (ЗД-3) Установка закладных деталей весом до 20кг | т | 0.010877
530 | Огрунтовка металлических поверхностей за один раз: грунтовкой ГФ-021 | 100м2 | 0.004351
531 | Окраска металлических огрунтованных поверхностей: эмалью ПФ-115 | 100м2 | 0.004351
532 | (ЗАЗЕМЛЕНИЕ) из полосовой и тонколистовой стали | т | 0.02002
533 | (лист, полоса, уголок, швеллер, балка двутавровая и другие) | т | 0.02002
534 | Окраска металлических огрунтованных поверхностей: эмалью ПФ-115 | 100м2 | 0.008008
535 | Установка арматуры | т | 0.01068
536 | (Установка сальников Д | 100м | 0.008
537 | Нанесение весьма усиленной антикоррозионной битумно-резиновой или битумно-полимерной изоляции на стальные трубопроводы диаметром: 125 мм | км | 0.0008
538 | Заделка сальников при проходе труб через фундаменты или стены подвала диаметром до 200мм | сальник | 1
539 | Устройство стен подвалов и подпорных стен бетонных | 100м3 | 0.011
540 | Устройство выравнивающих стяжек цементно-песчаных толщиной 15мм | 100м2 | 0.082307
541 | Устройство выравнивающих стяжек цементно-песчаных на каждый 1мм изменения толщины добавлять или исключать к (12-01-017-01) (ОБЩЕЙ ТОЛЩИНОЙ 20ММ) | 100м2 | 0.082307
542 | Устройство изоляции из наплавляемых материалов в один слой | 100м2 | 0.10791
543 | ВКЛЮЧАЕТСЯ СТОИМОСТЬ ТЕХНОЭЛАСТА | М2 | 12.5172
544 | Гидроизоляция боковая обмазочная битумная в 2 слоя по выровненной поверхности бутовой кладки, кирпичу, бетону | 100м2 | 0.1988
Раздел 15. КАМЕРА КК11
545 | Уплотнение грунта щебнем | 100м2 | 0.09
546 | Устройство фундаментных плит железобетонных плоских | 100м3 | 0.023
547 | (СЕТКА С1) Армирование подстилающих слоев и набетонок | т | 0.06762
548 | Устройство плит перекрытий каналов площадью до 5 м2 | 100шт | 0.02
549 | Плиты железобетонные покрытий, перекрытий и днищ | м3 | 2.32
550 | Укладка блоков и плит ленточных фундаментов при глубине котлована до 4 м, массой конструкций до 1,5т | 100шт. | 0.02
551 | Укладка блоков и плит ленточных фундаментов при глубине котлована до 4 м, массой конструкций до 0,5 т | 100шт. | 0.15
552 | Блоки фундаментные железобетонные ФБС 24.3.6-Т | ШТ | 2
553 | Блоки фундаментные железобетонные ФБС 12.3.6-Т | ШТ | 3
554 | Блоки фундаментные железобетонные ФБС 9.3.6-Т | ШТ | 6
555 | Блоки фундаментные железобетонные ФБС 12.3.3-Т | ШТ | 6
556 | Укладка БАЛКИ перемычек при наибольшей массе монтажных элементов в здании до 5 т массой до 0,7 т | 100шт. | 0.03
557 | Балки железобетонные Б4 | ШТ | 3
558 | Установка опор из плит и колец диаметром до 1000мм | 100м3 | 0.0004
559 | Кольца для колодцев сборные железобетонные диаметром 700 мм | м | 0.14
560 | Установка люка | шт. | 2
561 | Монтаж лестниц прямолинейных и криволинейных, пожарных с ограждением Монтаж стремянки СМ-1 | т | 0.011083
562 | Монтаж лестниц прямолинейных и криволинейных, пожарных с ограждением Монтаж СТОЙКИ СТ1 | т | 0.091927
563 | Монтаж лестниц прямолинейных и криволинейных, пожарных с ограждением Монтаж РЕШЕТКИ Р1 | т | 0.002884
564 | Монтаж лотков, решеток, затворов из полосовой и тонколистовой стали Монтаж уключин У1 из полосовой стали | т | 0.026265
565 | Окраска металлических огрунтованных поверхностей: эмалью ПФ-115 | 100м2 | 0.052864
566 | (ЗД-3) Установка закладных деталей весом до 20кг | т | 0.009064
567 | Огрунтовка металлических поверхностей за один раз: грунтовкой ГФ-021 | 100м2 | 0.003626
568 | Окраска металлических огрунтованных поверхностей: эмалью ПФ-115 | 100м2 | 0.003626
569 | (ЗАЗЕМЛЕНИЕ) из полосовой и тонколистовой стали | т | 0.02002
570 | (лист, полоса, уголок, швеллер, балка двутавровая и другие) | т | 0.02002
571 | Окраска металлических огрунтованных поверхностей: эмалью ПФ-115 | 100м2 | 0.008008
572 | Установка арматуры | т | 0.01068
573 | (Установка сальников Д | 100м | 0.008
574 | Нанесение весьма усиленной антикоррозионной битумно-резиновой или битумно-полимерной изоляции на стальные трубопроводы диаметром: 125 мм | км | 0.0008
575 | Заделка сальников при проходе труб через фундаменты или стены подвала диаметром до 200мм | сальник | 1
576 | Устройство стен подвалов и подпорных стен бетонных | 100м3 | 0.0162
577 | Устройство выравнивающих стяжек цементно-песчаных толщиной 15мм | 100м2 | 0.082307
578 | Устройство выравнивающих стяжек цементно-песчаных на каждый 1мм изменения толщины добавлять или исключать к (12-01-017-01) (ОБЩЕЙ ТОЛЩИНОЙ 20ММ) | 100м2 | 0.082307
579 | Устройство изоляции из наплавляемых материалов в один слой | 100м2 | 0.10791
580 | ВКЛЮЧАЕТСЯ СТОИМОСТЬ ТЕХНОЭЛАСТА | М2 | 12.5172
581 | Гидроизоляция боковая обмазочная битумная в 2 слоя по выровненной поверхности бутовой кладки, кирпичу, бетону | 100м2 | 0.1902
Раздел 16. КАМЕРА КК12
582 | Уплотнение грунта щебнем | 100м2 | 0.09
583 | Устройство фундаментных плит железобетонных плоских | 100м3 | 0.023
584 | (СЕТКА С1) Армирование подстилающих слоев и набетонок | т | 0.06762
585 | Устройство плит перекрытий каналов площадью до 5 м2 | 100шт | 0.02
586 | Плиты железобетонные покрытий, перекрытий и днищ | м3 | 2.32
587 | Укладка блоков и плит ленточных фундаментов при глубине котлована до 4 м, массой конструкций до 1,5т | 100шт. | 0.04
588 | Укладка блоков и плит ленточных фундаментов при глубине котлована до 4 м, массой конструкций до 0,5 т | 100шт. | 0.16
589 | Блоки фундаментные железобетонные ФБС 24.3.6-Т | ШТ | 4
590 | Блоки фундаментные железобетонные ФБС 12.3.6-Т | ШТ | 4
591 | Блоки фундаментные железобетонные ФБС 9.3.6-Т | ШТ | 8
592 | Блоки фундаментные железобетонные ФБС 12.3.3-Т | ШТ | 4
593 | Укладка БАЛКИ перемычек при наибольшей массе монтажных элементов в здании до 5 т массой до 0,7 т | 100шт. | 0.02
594 | Балки железобетонные Б4 | ШТ | 2
595 | Установка опор из плит и колец диаметром до 1000мм | 100м3 | 0.0004
596 | Кольца для колодцев сборные железобетонные диаметром 700 мм | м | 0.14
597 | Установка люка | шт. | 2
598 | Монтаж лестниц прямолинейных и криволинейных, пожарных с ограждением Монтаж стремянки СМ-1 | т | 0.022166
599 | Монтаж лестниц прямолинейных и криволинейных, пожарных с ограждением Монтаж СТОЙКИ СТ1 | т | 0.11031
600 | Монтаж лестниц прямолинейных и криволинейных, пожарных с ограждением Монтаж РЕШЕТКИ Р1 | т | 0.002884
601 | Монтаж лотков, решеток, затворов из полосовой и тонколистовой стали Монтаж уключин У1 из полосовой стали | т | 0.031518
602 | Окраска металлических огрунтованных поверхностей: эмалью ПФ-115 | 100м2 | 0.066752
603 | (ЗД-3) Установка закладных деталей весом до 20кг | т | 0.010877
604 | Огрунтовка металлических поверхностей за один раз: грунтовкой ГФ-021 | 100м2 | 0.004351
605 | Окраска металлических огрунтованных поверхностей: эмалью ПФ-115 | 100м2 | 0.004351
606 | (ЗАЗЕМЛЕНИЕ) из полосовой и тонколистовой стали | т | 0.02002
607 | (лист, полоса, уголок, швеллер, балка двутавровая и другие) | т | 0.02002
608 | Окраска металлических огрунтованных поверхностей: эмалью ПФ-115 | 100м2 | 0.008008
609 | Установка арматуры | т | 0.01068
610 | (Установка сальников Д | 100м | 0.008
611 | Нанесение весьма усиленной антикоррозионной битумно-резиновой или битумно-полимерной изоляции на стальные трубопроводы диаметром: 125 мм | км | 0.0008
612 | Заделка сальников при проходе труб через фундаменты или стены подвала диаметром до 200мм | сальник | 1
613 | Устройство стен подвалов и подпорных стен бетонных | 100м3 | 0.011
614 | Устройство выравнивающих стяжек цементно-песчаных толщиной 15мм | 100м2 | 0.082307
615 | Устройство выравнивающих стяжек цементно-песчаных на каждый 1мм изменения толщины добавлять или исключать к (12-01-017-01) (ОБЩЕЙ ТОЛЩИНОЙ 20ММ) | 100м2 | 0.082307
616 | Устройство изоляции из наплавляемых материалов в один слой | 100м2 | 0.10791
617 | ВКЛЮЧАЕТСЯ СТОИМОСТЬ ТЕХНОЭЛАСТА | М2 | 12.5172
618 | Гидроизоляция боковая обмазочная битумная в 2 слоя по выровненной поверхности бутовой кладки, кирпичу, бетону | 100м2 | 0.1988
Раздел 17. КАМЕРА КК13
619 | Уплотнение грунта щебнем | 100м2 | 0.09
620 | Устройство фундаментных плит железобетонных плоских | 100м3 | 0.023
621 | (СЕТКА С1) Армирование подстилающих слоев и набетонок | т | 0.06762
622 | Устройство плит перекрытий каналов площадью до 5 м2 | 100шт | 0.02
623 | Плиты железобетонные покрытий, перекрытий и днищ | м3 | 2.32
624 | Укладка блоков и плит ленточных фундаментов при глубине котлована до 4 м, массой конструкций до 1,5т | 100шт. | 0.04
625 | Укладка блоков и плит ленточных фундаментов при глубине котлована до 4 м, массой конструкций до 0,5 т | 100шт. | 0.18
626 | Блоки фундаментные железобетонные ФБС 24.3.6-Т | ШТ | 4
627 | Блоки фундаментные железобетонные ФБС 12.3.6-Т | ШТ | 4
628 | Блоки фундаментные железобетонные ФБС 9.3.6-Т | ШТ | 10
629 | Блоки фундаментные железобетонные ФБС 12.3.3-Т | ШТ | 4
630 | Укладка БАЛКИ перемычек при наибольшей массе монтажных элементов в здании до 5 т массой до 0,7 т | 100шт. | 0.02
631 | Балки железобетонные Б4 | ШТ | 2
632 | Установка опор из плит и колец диаметром до 1000мм | 100м3 | 0.0004
633 | Кольца для колодцев сборные железобетонные диаметром 700 мм | м | 0.14
634 | Установка люка | шт. | 2
635 | Монтаж лестниц прямолинейных и криволинейных, пожарных с ограждением Монтаж стремянки СМ-1 | т | 0.022166
636 | Монтаж лестниц прямолинейных и криволинейных, пожарных с ограждением Монтаж СТОЙКИ СТ1 | т | 0.11031
637 | Монтаж лестниц прямолинейных и криволинейных, пожарных с ограждением Монтаж РЕШЕТКИ Р1 | т | 0.002884
638 | Монтаж лотков, решеток, затворов из полосовой и тонколистовой стали Монтаж уключин У1 из полосовой стали | т | 0.031518
639 | Окраска металлических огрунтованных поверхностей: эмалью ПФ-115 | 100м2 | 0.066752
640 | (ЗД-3) Установка закладных деталей весом до 20кг | т | 0.010877
641 | Огрунтовка металлических поверхностей за один раз: грунтовкой ГФ-021 | 100м2 | 0.004351
642 | Окраска металлических огрунтованных поверхностей: эмалью ПФ-115 | 100м2 | 0.004351
643 | (ЗАЗЕМЛЕНИЕ) из полосовой и тонколистовой стали | т | 0.02002
644 | (лист, полоса, уголок, швеллер, балка двутавровая и другие) | т | 0.02002
645 | Окраска металлических огрунтованных поверхностей: эмалью ПФ-115 | 100м2 | 0.008008
646 | Установка арматуры | т | 0.01068
647 | (Установка сальников Д | 100м | 0.008
648 | Нанесение весьма усиленной антикоррозионной битумно-резиновой или битумно-полимерной изоляции на стальные трубопроводы диаметром: 125 мм | км | 0.0008
649 | Заделка сальников при проходе труб через фундаменты или стены подвала диаметром до 200мм | сальник | 1
650 | Устройство стен подвалов и подпорных стен бетонных | 100м3 | 0.0065
651 | Устройство выравнивающих стяжек цементно-песчаных толщиной 15мм | 100м2 | 0.082307
652 | Устройство выравнивающих стяжек цементно-песчаных на каждый 1мм изменения толщины добавлять или исключать к (12-01-017-01) (ОБЩЕЙ ТОЛЩИНОЙ 20ММ) | 100м2 | 0.082307
653 | Устройство изоляции из наплавляемых материалов в один слой | 100м2 | 0.10791
654 | ВКЛЮЧАЕТСЯ СТОИМОСТЬ ТЕХНОЭЛАСТА | М2 | 12.5172
655 | Гидроизоляция боковая обмазочная битумная в 2 слоя по выровненной поверхности бутовой кладки, кирпичу, бетону | 100м2 | 0.19787
Раздел 18. КАМЕРА КК14
656 | Уплотнение грунта щебнем | 100м2 | 0.09
657 | Устройство фундаментных плит железобетонных плоских | 100м3 | 0.023
658 | (СЕТКА С1) Армирование подстилающих слоев и набетонок | т | 0.06762
659 | Устройство плит перекрытий каналов площадью до 5 м2 | 100шт | 0.02
660 | Плиты железобетонные покрытий, перекрытий и днищ | м3 | 2.32
661 | Укладка блоков и плит ленточных фундаментов при глубине котлована до 4 м, массой конструкций до 1,5т | 100шт. | 0.04
662 | Укладка блоков и плит ленточных фундаментов при глубине котлована до 4 м, массой конструкций до 0,5 т | 100шт. | 0.18
663 | Блоки фундаментные железобетонные ФБС 24.3.6-Т | ШТ | 4
664 | Блоки фундаментные железобетонные ФБС 12.3.6-Т | ШТ | 6
665 | Блоки фундаментные железобетонные ФБС 9.3.6-Т | ШТ | 12
666 | Установка опор из плит и колец диаметром до 1000мм | 100м3 | 0.0004
667 | Кольца для колодцев сборные железобетонные диаметром 700 мм | м | 0.14
668 | Установка люка | шт. | 2
669 | Монтаж лестниц прямолинейных и криволинейных, пожарных с ограждением Монтаж стремянки СМ-1 | т | 0.022166
670 | Монтаж лестниц прямолинейных и криволинейных, пожарных с ограждением Монтаж СТОЙКИ СТ1 | т | 0.11031
671 | Монтаж лестниц прямолинейных и криволинейных, пожарных с ограждением Монтаж РЕШЕТКИ Р1 | т | 0.002884
672 | Монтаж лотков, решеток, затворов из полосовой и тонколистовой стали Монтаж уключин У1 из полосовой стали | т | 0.031518
673 | Окраска металлических огрунтованных поверхностей: эмалью ПФ-115 | 100м2 | 0.066752
674 | (ЗД-3) Установка закладных деталей весом до 20кг | т | 0.010877
675 | Огрунтовка металлических поверхностей за один раз: грунтовкой ГФ-021 | 100м2 | 0.004351
676 | Окраска металлических огрунтованных поверхностей: эмалью ПФ-115 | 100м2 | 0.004351
677 | (ЗАЗЕМЛЕНИЕ) из полосовой и тонколистовой стали | т | 0.02002
678 | (лист, полоса, уголок, швеллер, балка двутавровая и другие) | т | 0.02002
679 | Окраска металлических огрунтованных поверхностей: эмалью ПФ-115 | 100м2 | 0.008008
680 | Установка арматуры | т | 0.01068
681 | (Установка сальников Д | 100м | 0.008
682 | Нанесение весьма усиленной антикоррозионной битумно-резиновой или битумно-полимерной изоляции на стальные трубопроводы диаметром: 125 мм | км | 0.0008
683 | Заделка сальников при проходе труб через фундаменты или стены подвала диаметром до 200мм | сальник | 1
684 | Устройство стен подвалов и подпорных стен бетонных | 100м3 | 0.0086
685 | Устройство выравнивающих стяжек цементно-песчаных толщиной 15мм | 100м2 | 0.082307
686 | Устройство выравнивающих стяжек цементно-песчаных на каждый 1мм изменения толщины добавлять или исключать к (12-01-017-01) (ОБЩЕЙ ТОЛЩИНОЙ 20ММ) | 100м2 | 0.082307
687 | Устройство изоляции из наплавляемых материалов в один слой | 100м2 | 0.10791
688 | ВКЛЮЧАЕТСЯ СТОИМОСТЬ ТЕХНОЭЛАСТА | М2 | 12.5172
689 | Гидроизоляция боковая обмазочная битумная в 2 слоя по выровненной поверхности бутовой кладки, кирпичу, бетону | 100м2 | 0.1988
Раздел 19. КАМЕРА КК15
690 | Уплотнение грунта щебнем | 100м2 | 0.09
691 | Устройство фундаментных плит железобетонных плоских | 100м3 | 0.023
692 | (СЕТКА С1) Армирование подстилающих слоев и набетонок | т | 0.06762
693 | Устройство плит перекрытий каналов площадью до 5 м2 | 100шт | 0.02
694 | Плиты железобетонные покрытий, перекрытий и днищ | м3 | 2.32
695 | Укладка блоков и плит ленточных фундаментов при глубине котлована до 4 м, массой конструкций до 1,5т | 100шт. | 0.04
696 | Укладка блоков и плит ленточных фундаментов при глубине котлована до 4 м, массой конструкций до 0,5 т | 100шт. | 0.11
697 | Блоки фундаментные железобетонные ФБС 24.3.6-Т | ШТ | 4
698 | Блоки фундаментные железобетонные ФБС 12.3.6-Т | ШТ | 3
699 | Блоки фундаментные железобетонные ФБС 9.3.6-Т | ШТ | 6
700 | Блоки фундаментные железобетонные ФБС 12.3.3-Т | ШТ | 2
701 | Укладка БАЛКИ перемычек при наибольшей массе монтажных элементов в здании до 5 т массой до 0,7 т | 100шт. | 0.02
702 | Балки железобетонные Б4 | ШТ | 2
703 | Установка опор из плит и колец диаметром до 1000мм | 100м3 | 0.0004
704 | Кольца для колодцев сборные железобетонные диаметром 700 мм | м | 0.14
705 | Установка люка | шт. | 2
706 | Монтаж лестниц прямолинейных и криволинейных, пожарных с ограждением Монтаж стремянки СМ-1 | т | 0.011083
707 | Монтаж лестниц прямолинейных и криволинейных, пожарных с ограждением Монтаж СТОЙКИ СТ1 | т | 0.091927
708 | Монтаж лестниц прямолинейных и криволинейных, пожарных с ограждением Монтаж РЕШЕТКИ Р1 | т | 0.002884
709 | Монтаж лотков, решеток, затворов из полосовой и тонколистовой стали Монтаж уключин У1 из полосовой стали | т | 0.026265
710 | Окраска металлических огрунтованных поверхностей: эмалью ПФ-115 | 100м2 | 0.052864
711 | (ЗД-3) Установка закладных деталей весом до 20кг | т | 0.009064
712 | Огрунтовка металлических поверхностей за один раз: грунтовкой ГФ-021 | 100м2 | 0.003626
713 | Окраска металлических огрунтованных поверхностей: эмалью ПФ-115 | 100м2 | 0.003626
714 | (ЗАЗЕМЛЕНИЕ) из полосовой и тонколистовой стали | т | 0.02002
715 | (лист, полоса, уголок, швеллер, балка двутавровая и другие) | т | 0.02002
716 | Окраска металлических огрунтованных поверхностей: эмалью ПФ-115 | 100м2 | 0.008008
717 | Установка арматуры | т | 0.01068
718 | (Установка сальников Д | 100м | 0.008
719 | Нанесение весьма усиленной антикоррозионной битумно-резиновой или битумно-полимерной изоляции на стальные трубопроводы диаметром: 125 мм | км | 0.0008
720 | Заделка сальников при проходе труб через фундаменты или стены подвала диаметром до 200мм | сальник | 1
721 | Устройство стен подвалов и подпорных стен бетонных | 100м3 | 0.0162
722 | Устройство выравнивающих стяжек цементно-песчаных толщиной 15мм | 100м2 | 0.082307
723 | Устройство выравнивающих стяжек цементно-песчаных на каждый 1мм изменения толщины добавлять или исключать к (12-01-017-01) (ОБЩЕЙ ТОЛЩИНОЙ 20ММ) | 100м2 | 0.082307
724 | Устройство изоляции из наплавляемых материалов в один слой | 100м2 | 0.10791
725 | ВКЛЮЧАЕТСЯ СТОИМОСТЬ ТЕХНОЭЛАСТА | М2 | 12.5172
726 | Гидроизоляция боковая обмазочная битумная в 2 слоя по выровненной поверхности бутовой кладки, кирпичу, бетону | 100м2 | 0.19467
Раздел 20. КАМЕРА КК16
727 | Уплотнение грунта щебнем | 100м2 | 0.09
728 | Устройство фундаментных плит железобетонных плоских | 100м3 | 0.023
729 | (СЕТКА С1) Армирование подстилающих слоев и набетонок | т | 0.06762
730 | Устройство плит перекрытий каналов площадью до 5 м2 | 100шт | 0.02
731 | Плиты железобетонные покрытий, перекрытий и днищ | м3 | 2.32
732 | Укладка блоков и плит ленточных фундаментов при глубине котлована до 4 м, массой конструкций до 1,5т | 100шт. | 0.04
733 | Укладка блоков и плит ленточных фундаментов при глубине котлована до 4 м, массой конструкций до 0,5 т | 100шт. | 0.12
734 | Блоки фундаментные железобетонные ФБС 24.3.6-Т | ШТ | 4
735 | Блоки фундаментные железобетонные ФБС 12.3.6-Т | ШТ | 4
736 | Блоки фундаментные железобетонные ФБС 9.3.6-Т | ШТ | 8
737 | Укладка БАЛКИ перемычек при наибольшей массе монтажных элементов в здании до 5 т массой до 0,7 т | 100шт. | 0.02
738 | Балки железобетонные Б4 | ШТ | 2
739 | Установка опор из плит и колец диаметром до 1000мм | 100м3 | 0.0004
740 | Кольца для колодцев сборные железобетонные диаметром 700 мм | м | 0.14
741 | Установка люка | шт. | 2
742 | Монтаж лестниц прямолинейных и криволинейных, пожарных с ограждением Монтаж стремянки СМ-1 | т | 0.022166
743 | Монтаж лестниц прямолинейных и криволинейных, пожарных с ограждением Монтаж СТОЙКИ СТ1 | т | 0.073542
744 | Монтаж лестниц прямолинейных и криволинейных, пожарных с ограждением Монтаж РЕШЕТКИ Р1 | т | 0.002884
745 | Монтаж лотков, решеток, затворов из полосовой и тонколистовой стали Монтаж уключин У1 из полосовой стали | т | 0.021012
746 | Окраска металлических огрунтованных поверхностей: эмалью ПФ-115 | 100м2 | 0.047841
747 | (ЗД-3) Установка закладных деталей весом до 20кг | т | 0.007251
748 | Огрунтовка металлических поверхностей за один раз: грунтовкой ГФ-021 | 100м2 | 0.0029
749 | Окраска металлических огрунтованных поверхностей: эмалью ПФ-115 | 100м2 | 0.0029
750 | (ЗАЗЕМЛЕНИЕ) из полосовой и тонколистовой стали | т | 0.02002
751 | (лист, полоса, уголок, швеллер, балка двутавровая и другие) | т | 0.02002
752 | Окраска металлических огрунтованных поверхностей: эмалью ПФ-115 | 100м2 | 0.008008
753 | Установка арматуры | т | 0.01068
754 | (Установка сальников Д | 100м | 0.008
755 | Нанесение весьма усиленной антикоррозионной битумно-резиновой или битумно-полимерной изоляции на стальные трубопроводы диаметром: 125 мм | км | 0.0008
756 | Заделка сальников при проходе труб через фундаменты или стены подвала диаметром до 200мм | сальник | 1
757 | Устройство стен подвалов и подпорных стен бетонных | 100м3 | 0.011
758 | Устройство выравнивающих стяжек цементно-песчаных толщиной 15мм | 100м2 | 0.082307
759 | Устройство выравнивающих стяжек цементно-песчаных на каждый 1мм изменения толщины добавлять или исключать к (12-01-017-01) (ОБЩЕЙ ТОЛЩИНОЙ 20ММ) | 100м2 | 0.082307
760 | Устройство изоляции из наплавляемых материалов в один слой | 100м2 | 0.10791
761 | ВКЛЮЧАЕТСЯ СТОИМОСТЬ ТЕХНОЭЛАСТА | М2 | 12.5172
762 | Гидроизоляция боковая обмазочная битумная в 2 слоя по выровненной поверхности бутовой кладки, кирпичу, бетону | 100м2 | 0.1988
Раздел 21. КАМЕРА КК17
763 | Уплотнение грунта щебнем | 100м2 | 0.09
764 | Устройство фундаментных плит железобетонных плоских | 100м3 | 0.023
765 | (СЕТКА С1) Армирование подстилающих слоев и набетонок | т | 0.06762
766 | Устройство плит перекрытий каналов площадью до 5 м2 | 100шт | 0.02
767 | Плиты железобетонные покрытий, перекрытий и днищ | м3 | 2.32
768 | Укладка блоков и плит ленточных фундаментов при глубине котлована до 4 м, массой конструкций до 1,5т | 100шт. | 0.03
769 | Укладка блоков и плит ленточных фундаментов при глубине котлована до 4 м, массой конструкций до 0,5 т | 100шт. | 0.16
770 | Блоки фундаментные железобетонные ФБС 24.3.6-Т | ШТ | 3
771 | Блоки фундаментные железобетонные ФБС 12.3.6-Т | ШТ | 3
772 | Блоки фундаментные железобетонные ФБС 9.3.6-Т | ШТ | 7
773 | Блоки фундаментные железобетонные ФБС 12.3.3-Т | ШТ | 6
774 | Укладка БАЛКИ перемычек при наибольшей массе монтажных элементов в здании до 5 т массой до 0,7 т | 100шт. | 0.03
775 | Балки железобетонные Б4 | ШТ | 3
776 | Установка опор из плит и колец диаметром до 1000мм | 100м3 | 0.0004
777 | Кольца для колодцев сборные железобетонные диаметром 700 мм | м | 0.14
778 | Установка люка | шт. | 2
779 | Монтаж лестниц прямолинейных и криволинейных, пожарных с ограждением Монтаж стремянки СМ-1 | т | 0.022166
780 | Монтаж лестниц прямолинейных и криволинейных, пожарных с ограждением Монтаж СТОЙКИ СТ1 | т | 0.073542
781 | Монтаж лестниц прямолинейных и криволинейных, пожарных с ограждением Монтаж РЕШЕТКИ Р1 | т | 0.002884
782 | Монтаж лотков, решеток, затворов из полосовой и тонколистовой стали Монтаж уключин У1 из полосовой стали | т | 0.021012
783 | Окраска металлических огрунтованных поверхностей: эмалью ПФ-115 | 100м2 | 0.047841
784 | (ЗД-3) Установка закладных деталей весом до 20кг | т | 0.007251
785 | Огрунтовка металлических поверхностей за один раз: грунтовкой ГФ-021 | 100м2 | 0.0029
786 | Окраска металлических огрунтованных поверхностей: эмалью ПФ-115 | 100м2 | 0.0029
787 | (ЗАЗЕМЛЕНИЕ) из полосовой и тонколистовой стали | т | 0.02002
788 | (лист, полоса, уголок, швеллер, балка двутавровая и другие) | т | 0.02002
789 | Окраска металлических огрунтованных поверхностей: эмалью ПФ-115 | 100м2 | 0.008008
790 | Установка арматуры | т | 0.01068
791 | (Установка сальников Д | 100м | 0.008
792 | Нанесение весьма усиленной антикоррозионной битумно-резиновой или битумно-полимерной изоляции на стальные трубопроводы диаметром: 125 мм | км | 0.0008
793 | Заделка сальников при проходе труб через фундаменты или стены подвала диаметром до 200мм | сальник | 1
794 | Устройство стен подвалов и подпорных стен бетонных | 100м3 | 0.018
795 | Кладка из керамического пустотелого одинарного кирпича стен приямков и каналов | м3 | 0.216
796 | Устройство выравнивающих стяжек цементно-песчаных толщиной 15мм | 100м2 | 0.082307
797 | Устройство выравнивающих стяжек цементно-песчаных на каждый 1мм изменения толщины добавлять или исключать к (12-01-017-01) (ОБЩЕЙ ТОЛЩИНОЙ 20ММ) | 100м2 | 0.082307
798 | Устройство изоляции из наплавляемых материалов в один слой | 100м2 | 0.10791
799 | ВКЛЮЧАЕТСЯ СТОИМОСТЬ ТЕХНОЭЛАСТА | М2 | 12.5172
800 | Гидроизоляция боковая обмазочная битумная в 2 слоя по выровненной поверхности бутовой кладки, кирпичу, бетону | 100м2 | 0.20281
Раздел 22. КАМЕРА КК18
801 | Уплотнение грунта щебнем | 100м2 | 0.09
802 | Устройство фундаментных плит железобетонных плоских | 100м3 | 0.023
803 | (СЕТКА С1) Армирование подстилающих слоев и набетонок | т | 0.06762
804 | Устройство плит перекрытий каналов площадью до 5 м2 | 100шт | 0.02
805 | Плиты железобетонные покрытий, перекрытий и днищ | м3 | 2.32
806 | Укладка блоков и плит ленточных фундаментов при глубине котлована до 4 м, массой конструкций до 1,5т | 100шт. | 0.03
807 | Укладка блоков и плит ленточных фундаментов при глубине котлована до 4 м, массой конструкций до 0,5 т | 100шт. | 0.19
808 | Блоки фундаментные железобетонные ФБС 24.3.6-Т | ШТ | 3
809 | Блоки фундаментные железобетонные ФБС 12.3.6-Т | ШТ | 5
810 | Блоки фундаментные железобетонные ФБС 9.3.6-Т | ШТ | 10
811 | Блоки фундаментные железобетонные ФБС 12.3.3-Т | ШТ | 4
812 | Укладка БАЛКИ перемычек при наибольшей массе монтажных элементов в здании до 5 т массой до 0,7 т | 100шт. | 0.01
813 | Балки железобетонные Б4 | ШТ | 1
814 | Установка опор из плит и колец диаметром до 1000мм | 100м3 | 0.0004
815 | Кольца для колодцев сборные железобетонные диаметром 700 мм | м | 0.14
816 | Установка люка | шт. | 2
817 | Монтаж лестниц прямолинейных и криволинейных, пожарных с ограждением Монтаж стремянки СМ-1 | т | 0.022166
818 | Монтаж лестниц прямолинейных и криволинейных, пожарных с ограждением Монтаж СТОЙКИ СТ1 | т | 0.11031
819 | Монтаж лестниц прямолинейных и криволинейных, пожарных с ограждением Монтаж РЕШЕТКИ Р1 | т | 0.002884
820 | Монтаж лотков, решеток, затворов из полосовой и тонколистовой стали Монтаж уключин У1 из полосовой стали | т | 0.031518
821 | Окраска металлических огрунтованных поверхностей: эмалью ПФ-115 | 100м2 | 0.066752
822 | (ЗД-3) Установка закладных деталей весом до 20кг | т | 0.010877
823 | Огрунтовка металлических поверхностей за один раз: грунтовкой ГФ-021 | 100м2 | 0.004351
824 | Окраска металлических огрунтованных поверхностей: эмалью ПФ-115 | 100м2 | 0.004351
825 | (ЗАЗЕМЛЕНИЕ) из полосовой и тонколистовой стали | т | 0.02002
826 | (лист, полоса, уголок, швеллер, балка двутавровая и другие) | т | 0.02002
827 | Окраска металлических огрунтованных поверхностей: эмалью ПФ-115 | 100м2 | 0.008008
828 | Установка арматуры | т | 0.01068
829 | (Установка сальников Д | 100м | 0.008
830 | Нанесение весьма усиленной антикоррозионной битумно-резиновой или битумно-полимерной изоляции на стальные трубопроводы диаметром: 125 мм | км | 0.0008
831 | Заделка сальников при проходе труб через фундаменты или стены подвала диаметром до 200мм | сальник | 1
832 | Устройство стен подвалов и подпорных стен бетонных | 100м3 | 0.012
833 | Устройство выравнивающих стяжек цементно-песчаных толщиной 15мм | 100м2 | 0.082307
834 | Устройство выравнивающих стяжек цементно-песчаных на каждый 1мм изменения толщины добавлять или исключать к (12-01-017-01) (ОБЩЕЙ ТОЛЩИНОЙ 20ММ) | 100м2 | 0.082307
835 | Устройство изоляции из наплавляемых материалов в один слой | 100м2 | 0.10791
836 | ВКЛЮЧАЕТСЯ СТОИМОСТЬ ТЕХНОЭЛАСТА | М2 | 12.5172
837 | Гидроизоляция боковая обмазочная битумная в 2 слоя по выровненной поверхности бутовой кладки, кирпичу, бетону | 100м2 | 0.19839
Раздел 23. КАМЕРА КК19
838 | Уплотнение грунта щебнем | 100м2 | 0.09
839 | Устройство фундаментных плит железобетонных плоских | 100м3 | 0.023
840 | (СЕТКА С1) Армирование подстилающих слоев и набетонок | т | 0.06762
841 | Устройство плит перекрытий каналов площадью до 5 м2 | 100шт | 0.02
842 | Плиты железобетонные покрытий, перекрытий и днищ | м3 | 2.32
843 | Укладка блоков и плит ленточных фундаментов при глубине котлована до 4 м, массой конструкций до 1,5т | 100шт. | 0.04
844 | Укладка блоков и плит ленточных фундаментов при глубине котлована до 4 м, массой конструкций до 0,5 т | 100шт. | 0.16
845 | Блоки фундаментные железобетонные ФБС 24.3.6-Т | ШТ | 4
846 | Блоки фундаментные железобетонные ФБС 12.3.6-Т | ШТ | 4
847 | Блоки фундаментные железобетонные ФБС 9.3.6-Т | ШТ | 8
848 | Блоки фундаментные железобетонные ФБС 12.3.3-Т | ШТ | 4
849 | Укладка БАЛКИ перемычек при наибольшей массе монтажных элементов в здании до 5 т массой до 0,7 т | 100шт. | 0.02
850 | Балки железобетонные Б4 | ШТ | 2
851 | Установка опор из плит и колец диаметром до 1000мм | 100м3 | 0.0004
852 | Кольца для колодцев сборные железобетонные диаметром 700 мм | м | 0.14
853 | Установка люка | шт. | 2
854 | Монтаж лестниц прямолинейных и криволинейных, пожарных с ограждением Монтаж стремянки СМ-1 | т | 0.022166
855 | Монтаж лестниц прямолинейных и криволинейных, пожарных с ограждением Монтаж СТОЙКИ СТ1 | т | 0.11031
856 | Монтаж лестниц прямолинейных и криволинейных, пожарных с ограждением Монтаж РЕШЕТКИ Р1 | т | 0.002884
857 | Монтаж лотков, решеток, затворов из полосовой и тонколистовой стали Монтаж уключин У1 из полосовой стали | т | 0.021012
858 | Окраска металлических огрунтованных поверхностей: эмалью ПФ-115 | 100м2 | 0.06255
859 | (ЗД-3) Установка закладных деталей весом до 20кг | т | 0.010877
860 | Огрунтовка металлических поверхностей за один раз: грунтовкой ГФ-021 | 100м2 | 0.004351
861 | Окраска металлических огрунтованных поверхностей: эмалью ПФ-115 | 100м2 | 0.004351
862 | (ЗАЗЕМЛЕНИЕ) из полосовой и тонколистовой стали | т | 0.02002
863 | (лист, полоса, уголок, швеллер, балка двутавровая и другие) | т | 0.02002
864 | Окраска металлических огрунтованных поверхностей: эмалью ПФ-115 | 100м2 | 0.008008
865 | Установка арматуры | т | 0.01068
866 | (Установка сальников Д | 100м | 0.008
867 | Нанесение весьма усиленной антикоррозионной битумно-резиновой или битумно-полимерной изоляции на стальные трубопроводы диаметром: 125 мм | км | 0.0008
868 | Заделка сальников при проходе труб через фундаменты или стены подвала диаметром до 200мм | сальник | 1
869 | Устройство стен подвалов и подпорных стен бетонных | 100м3 | 0.011
870 | Устройство выравнивающих стяжек цементно-песчаных толщиной 15мм | 100м2 | 0.082307
871 | Устройство выравнивающих стяжек цементно-песчаных на каждый 1мм изменения толщины добавлять или исключать к (12-01-017-01) (ОБЩЕЙ ТОЛЩИНОЙ 20ММ) | 100м2 | 0.082307
872 | Устройство изоляции из наплавляемых материалов в один слой | 100м2 | 0.10791
873 | ВКЛЮЧАЕТСЯ СТОИМОСТЬ ТЕХНОЭЛАСТА | М2 | 12.5172
874 | Гидроизоляция боковая обмазочная битумная в 2 слоя по выровненной поверхности бутовой кладки, кирпичу, бетону | 100м2 | 0.19838
Раздел 24. КАМЕРА КК20
875 | Уплотнение грунта щебнем | 100м2 | 0.09
876 | Устройство фундаментных плит железобетонных плоских | 100м3 | 0.023
877 | (СЕТКА С1) Армирование подстилающих слоев и набетонок | т | 0.06762
878 | Устройство плит перекрытий каналов площадью до 5 м2 | 100шт | 0.02
879 | Плиты железобетонные покрытий, перекрытий и днищ | м3 | 2.32
880 | Укладка блоков и плит ленточных фундаментов при глубине котлована до 4 м, массой конструкций до 1,5т | 100шт. | 0.04
881 | Укладка блоков и плит ленточных фундаментов при глубине котлована до 4 м, массой конструкций до 0,5 т | 100шт. | 0.17
882 | Блоки фундаментные железобетонные ФБС 24.3.6-Т | ШТ | 4
883 | Блоки фундаментные железобетонные ФБС 12.3.6-Т | ШТ | 5
884 | Блоки фундаментные железобетонные ФБС 9.3.6-Т | ШТ | 10
885 | Блоки фундаментные железобетонные ФБС 12.3.3-Т | ШТ | 2
886 | Укладка БАЛКИ перемычек при наибольшей массе монтажных элементов в здании до 5 т массой до 0,7 т | 100шт. | 0.01
887 | Балки железобетонные Б4 | ШТ | 1
888 | Установка опор из плит и колец диаметром до 1000мм | 100м3 | 0.0004
889 | Кольца для колодцев сборные железобетонные диаметром 700 мм | м | 0.14
890 | Установка люка | шт. | 2
891 | Монтаж лестниц прямолинейных и криволинейных, пожарных с ограждением Монтаж стремянки СМ-1 | т | 0.022166
892 | Монтаж лестниц прямолинейных и криволинейных, пожарных с ограждением Монтаж СТОЙКИ СТ1 | т | 0.073542
893 | Монтаж лестниц прямолинейных и криволинейных, пожарных с ограждением Монтаж РЕШЕТКИ Р1 | т | 0.002884
894 | Монтаж лотков, решеток, затворов из полосовой и тонколистовой стали Монтаж уключин У1 из полосовой стали | т | 0.021012
895 | Окраска металлических огрунтованных поверхностей: эмалью ПФ-115 | 100м2 | 0.047841
896 | (ЗД-3) Установка закладных деталей весом до 20кг | т | 0.007251
897 | Огрунтовка металлических поверхностей за один раз: грунтовкой ГФ-021 | 100м2 | 0.0029
898 | Окраска металлических огрунтованных поверхностей: эмалью ПФ-115 | 100м2 | 0.0029
899 | (ЗАЗЕМЛЕНИЕ) из полосовой и тонколистовой стали | т | 0.02002
900 | (лист, полоса, уголок, швеллер, балка двутавровая и другие) | т | 0.02002
901 | Окраска металлических огрунтованных поверхностей: эмалью ПФ-115 | 100м2 | 0.008008
902 | Установка арматуры | т | 0.01068
903 | (Установка сальников Д | 100м | 0.008
904 | Нанесение весьма усиленной антикоррозионной битумно-резиновой или битумно-полимерной изоляции на стальные трубопроводы диаметром: 125 мм | км | 0.0008
905 | Заделка сальников при проходе труб через фундаменты или стены подвала диаметром до 200мм | сальник | 1
906 | Устройство стен подвалов и подпорных стен бетонных | 100м3 | 0.0097
907 | Устройство выравнивающих стяжек цементно-песчаных толщиной 15мм | 100м2 | 0.082307
908 | Устройство выравнивающих стяжек цементно-песчаных на каждый 1мм изменения толщины добавлять или исключать к (12-01-017-01) (ОБЩЕЙ ТОЛЩИНОЙ 20ММ) | 100м2 | 0.082307
909 | Устройство изоляции из наплавляемых материалов в один слой | 100м2 | 0.10791
910 | ВКЛЮЧАЕТСЯ СТОИМОСТЬ ТЕХНОЭЛАСТА | М2 | 12.5172
911 | Гидроизоляция боковая обмазочная битумная в 2 слоя по выровненной поверхности бутовой кладки, кирпичу, бетону | 100м2 | 0.19839
Раздел 25. КАМЕРА КК21
912 | Уплотнение грунта щебнем | 100м2 | 0.09
913 | Устройство фундаментных плит железобетонных плоских | 100м3 | 0.023
914 | (СЕТКА С1) Армирование подстилающих слоев и набетонок | т | 0.06762
915 | Устройство плит перекрытий каналов площадью до 5 м2 | 100шт | 0.02
916 | Плиты железобетонные покрытий, перекрытий и днищ | м3 | 2.32
917 | Укладка блоков и плит ленточных фундаментов при глубине котлована до 4 м, массой конструкций до 1,5т | 100шт. | 0.05
918 | Укладка блоков и плит ленточных фундаментов при глубине котлована до 4 м, массой конструкций до 0,5 т | 100шт. | 0.14
919 | Блоки фундаментные железобетонные ФБС 24.3.6-Т | ШТ | 5
920 | Блоки фундаментные железобетонные ФБС 12.3.6-Т | ШТ | 4
921 | Блоки фундаментные железобетонные ФБС 9.3.6-Т | ШТ | 10
922 | Укладка БАЛКИ перемычек при наибольшей массе монтажных элементов в здании до 5 т массой до 0,7 т | 100шт. | 0.01
923 | Балки железобетонные Б4 | ШТ | 1
924 | Установка опор из плит и колец диаметром до 1000мм | 100м3 | 0.0004
925 | Кольца для колодцев сборные железобетонные диаметром 700 мм | м | 0.14
926 | Установка люка | шт. | 2
927 | Монтаж лестниц прямолинейных и криволинейных, пожарных с ограждением Монтаж стремянки СМ-1 | т | 0.022166
928 | Монтаж лестниц прямолинейных и криволинейных, пожарных с ограждением Монтаж СТОЙКИ СТ1 | т | 0.073542
929 | Монтаж лестниц прямолинейных и криволинейных, пожарных с ограждением Монтаж РЕШЕТКИ Р1 | т | 0.002884
930 | Монтаж лотков, решеток, затворов из полосовой и тонколистовой стали Монтаж уключин У1 из полосовой стали | т | 0.021012
931 | Окраска металлических огрунтованных поверхностей: эмалью ПФ-115 | 100м2 | 0.047841
932 | (ЗД-3) Установка закладных деталей весом до 20кг | т | 0.007251
933 | Огрунтовка металлических поверхностей за один раз: грунтовкой ГФ-021 | 100м2 | 0.0029
934 | Окраска металлических огрунтованных поверхностей: эмалью ПФ-115 | 100м2 | 0.0029
935 | (ЗАЗЕМЛЕНИЕ) из полосовой и тонколистовой стали | т | 0.02002
936 | (лист, полоса, уголок, швеллер, балка двутавровая и другие) | т | 0.02002
937 | Окраска металлических огрунтованных поверхностей: эмалью ПФ-115 | 100м2 | 0.008008
938 | Установка арматуры | т | 0.01068
939 | (Установка сальников Д | 100м | 0.008
940 | Нанесение весьма усиленной антикоррозионной битумно-резиновой или битумно-полимерной изоляции на стальные трубопроводы диаметром: 125 мм | км | 0.0008
941 | Заделка сальников при проходе труб через фундаменты или стены подвала диаметром до 200мм | сальник | 1
942 | Устройство стен подвалов и подпорных стен бетонных | 100м3 | 0.0097
943 | Устройство выравнивающих стяжек цементно-песчаных толщиной 15мм | 100м2 | 0.082307
944 | Устройство выравнивающих стяжек цементно-песчаных на каждый 1мм изменения толщины добавлять или исключать к (12-01-017-01) (ОБЩЕЙ ТОЛЩИНОЙ 20ММ) | 100м2 | 0.082307
945 | Устройство изоляции из наплавляемых материалов в один слой | 100м2 | 0.10791
946 | ВКЛЮЧАЕТСЯ СТОИМОСТЬ ТЕХНОЭЛАСТА | М2 | 12.5172
947 | Гидроизоляция боковая обмазочная битумная в 2 слоя по выровненной поверхности бутовой кладки, кирпичу, бетону | 100м2 | 0.19448
Раздел 26. КАМЕРА КК22
948 | Уплотнение грунта щебнем | 100м2 | 0.09
949 | Устройство фундаментных плит железобетонных плоских | 100м3 | 0.023
950 | (СЕТКА С1) Армирование подстилающих слоев и набетонок | т | 0.06762
951 | Устройство плит перекрытий каналов площадью до 5 м2 | 100шт | 0.02
952 | Плиты железобетонные покрытий, перекрытий и днищ | м3 | 2.32
953 | Укладка блоков и плит ленточных фундаментов при глубине котлована до 4 м, массой конструкций до 1,5т | 100шт. | 0.04
954 | Укладка блоков и плит ленточных фундаментов при глубине котлована до 4 м, массой конструкций до 0,5 т | 100шт. | 0.17
955 | Блоки фундаментные железобетонные ФБС 24.3.6-Т | ШТ | 4
956 | Блоки фундаментные железобетонные ФБС 12.3.6-Т | ШТ | 4
957 | Блоки фундаментные железобетонные ФБС 9.3.6-Т | ШТ | 12
958 | Блоки фундаментные железобетонные ФБС 12.3.3-Т | ШТ | 1
959 | Укладка БАЛКИ перемычек при наибольшей массе монтажных элементов в здании до 5 т массой до 0,7 т | 100шт. | 0.01
960 | Балки железобетонные Б4 | ШТ | 1
961 | Установка опор из плит и колец диаметром до 1000мм | 100м3 | 0.0004
962 | Кольца для колодцев сборные железобетонные диаметром 700 мм | м | 0.14
963 | Установка люка | шт. | 2
964 | Монтаж лестниц прямолинейных и криволинейных, пожарных с ограждением Монтаж стремянки СМ-1 | т | 0.022166
965 | Монтаж лестниц прямолинейных и криволинейных, пожарных с ограждением Монтаж СТОЙКИ СТ1 | т | 0.073542
966 | Монтаж лестниц прямолинейных и криволинейных, пожарных с ограждением Монтаж РЕШЕТКИ Р1 | т | 0.002884
967 | Монтаж лотков, решеток, затворов из полосовой и тонколистовой стали Монтаж уключин У1 из полосовой стали | т | 0.021012
968 | Окраска металлических огрунтованных поверхностей: эмалью ПФ-115 | 100м2 | 0.047841
969 | (ЗД-3) Установка закладных деталей весом до 20кг | т | 0.007251
970 | Огрунтовка металлических поверхностей за один раз: грунтовкой ГФ-021 | 100м2 | 0.0029
971 | Окраска металлических огрунтованных поверхностей: эмалью ПФ-115 | 100м2 | 0.0029
972 | (ЗАЗЕМЛЕНИЕ) из полосовой и тонколистовой стали | т | 0.02002
973 | (лист, полоса, уголок, швеллер, балка двутавровая и другие) | т | 0.02002
974 | Окраска металлических огрунтованных поверхностей: эмалью ПФ-115 | 100м2 | 0.008008
975 | Установка арматуры | т | 0.01068
976 | (Установка сальников Д | 100м | 0.008
977 | Нанесение весьма усиленной антикоррозионной битумно-резиновой или битумно-полимерной изоляции на стальные трубопроводы диаметром: 125 мм | км | 0.0008
978 | Заделка сальников при проходе труб через фундаменты или стены подвала диаметром до 200мм | сальник | 1
979 | Устройство стен подвалов и подпорных стен бетонных | 100м3 | 0.007
980 | Кладка прижимных стенок гидроизоляции в 1/2 кирпича на битумной мастике | 100м2 | 0.018
981 | Устройство изоляции из наплавляемых материалов в один слой | 100м2 | 0.01944
982 | ВКЛЮЧАЕТСЯ СТОИМОСТЬ ТЕХНОЭЛАСТА | М2 | 2.255
983 | Устройство выравнивающих стяжек цементно-песчаных толщиной 15мм | 100м2 | 0.082307
984 | Устройство выравнивающих стяжек цементно-песчаных на каждый 1мм изменения толщины добавлять или исключать к (12-01-017-01) (ОБЩЕЙ ТОЛЩИНОЙ 20ММ) | 100м2 | 0.082307
985 | Устройство изоляции из наплавляемых материалов в один слой | 100м2 | 0.10791
986 | ВКЛЮЧАЕТСЯ СТОИМОСТЬ ТЕХНОЭЛАСТА | М2 | 12.5172
987 | Гидроизоляция боковая обмазочная битумная в 2 слоя по выровненной поверхности бутовой кладки, кирпичу, бетону | 100м2 | 0.19499
Раздел 27. КАМЕРА ККI
988 | Уплотнение грунта щебнем | 100м2 | 0.09
989 | Устройство фундаментных плит железобетонных плоских | 100м3 | 0.023
990 | (СЕТКА С1) Армирование подстилающих слоев и набетонок | т | 0.06762
991 | Устройство плит перекрытий каналов площадью до 5 м2 | 100шт | 0.02
992 | Плиты железобетонные покрытий, перекрытий и днищ | м3 | 2.32
993 | Укладка блоков и плит ленточных фундаментов при глубине котлована до 4 м, массой конструкций до 1,5т | 100шт. | 0.04
994 | Укладка блоков и плит ленточных фундаментов при глубине котлована до 4 м, массой конструкций до 0,5 т | 100шт. | 0.15
995 | Блоки фундаментные железобетонные ФБС 24.3.6-Т | ШТ | 4
996 | Блоки фундаментные железобетонные ФБС 12.3.6-Т | ШТ | 3
997 | Блоки фундаментные железобетонные ФБС 9.3.6-Т | ШТ | 10
998 | Блоки фундаментные железобетонные ФБС 12.3.3-Т | ШТ | 2
999 | Укладка БАЛКИ перемычек при наибольшей массе монтажных элементов в здании до 5 т массой до 0,7 т | 100шт. | 0.03
1000 | Балки железобетонные Б4 | ШТ | 3
1001 | Установка опор из плит и колец диаметром до 1000мм | 100м3 | 0.0004
1002 | Кольца для колодцев сборные железобетонные диаметром 700 мм | м | 0.14
1003 | Установка люка | шт. | 2
1004 | Монтаж лестниц прямолинейных и криволинейных, пожарных с ограждением Монтаж стремянки СМ-1 | т | 0.022166
1005 | Монтаж лестниц прямолинейных и криволинейных, пожарных с ограждением Монтаж СТОЙКИ СТ1 | т | 0.055156
1006 | Монтаж лестниц прямолинейных и криволинейных, пожарных с ограждением Монтаж РЕШЕТКИ Р1 | т | 0.002884
1007 | Монтаж лотков, решеток, затворов из полосовой и тонколистовой стали Монтаж уключин У1 из полосовой стали | т | 0.015759
1008 | Окраска металлических огрунтованных поверхностей: эмалью ПФ-115 | 100м2 | 0.038386
1009 | (ЗД-3) Установка закладных деталей весом до 20кг | т | 0.005438
1010 | Огрунтовка металлических поверхностей за один раз: грунтовкой ГФ-021 | 100м2 | 0.002175
1011 | Окраска металлических огрунтованных поверхностей: эмалью ПФ-115 | 100м2 | 0.002175
1012 | (ЗАЗЕМЛЕНИЕ) из полосовой и тонколистовой стали | т | 0.02002
1013 | (лист, полоса, уголок, швеллер, балка двутавровая и другие) | т | 0.02002
1014 | Окраска металлических огрунтованных поверхностей: эмалью ПФ-115 | 100м2 | 0.008008
1015 | Установка арматуры | т | 0.01068
1016 | (Установка сальников Д | 100м | 0.008
1017 | Нанесение весьма усиленной антикоррозионной битумно-резиновой или битумно-полимерной изоляции на стальные трубопроводы диаметром: 125 мм | км | 0.0008
1018 | Заделка сальников при проходе труб через фундаменты или стены подвала диаметром до 200мм | сальник | 1
1019 | Устройство стен подвалов и подпорных стен бетонных | 100м3 | 0.002
1020 | Кладка из керамического пустотелого одинарного кирпича стен приямков и каналов | м3 | 0.432
1021 | Устройство выравнивающих стяжек цементно-песчаных толщиной 15мм | 100м2 | 0.082307
1022 | Устройство выравнивающих стяжек цементно-песчаных на каждый 1мм изменения толщины добавлять или исключать к (12-01-017-01) (ОБЩЕЙ ТОЛЩИНОЙ 20ММ) | 100м2 | 0.082307
1023 | Устройство изоляции из наплавляемых материалов в один слой | 100м2 | 0.10791
1024 | ВКЛЮЧАЕТСЯ СТОИМОСТЬ ТЕХНОЭЛАСТА | М2 | 12.5172
1025 | Гидроизоляция боковая обмазочная битумная в 2 слоя по выровненной поверхности бутовой кладки, кирпичу, бетону | 100м2 | 0.21141
Раздел 28. КАМЕРА ККII
1026 | Уплотнение грунта щебнем | 100м2 | 0.09
1027 | Устройство фундаментных плит железобетонных плоских | 100м3 | 0.023
1028 | (СЕТКА С1) Армирование подстилающих слоев и набетонок | т | 0.06762
1029 | Устройство плит перекрытий каналов площадью до 5 м2 | 100шт | 0.02
1030 | Плиты железобетонные покрытий, перекрытий и днищ | м3 | 2.32
1031 | Укладка блоков и плит ленточных фундаментов при глубине котлована до 4 м, массой конструкций до 1,5т | 100шт. | 0.05
1032 | Укладка блоков и плит ленточных фундаментов при глубине котлована до 4 м, массой конструкций до 0,5 т | 100шт. | 0.15
1033 | Блоки фундаментные железобетонные ФБС 24.3.6-Т | ШТ | 5
1034 | Блоки фундаментные железобетонные ФБС 12.3.6-Т | ШТ | 3
1035 | Блоки фундаментные железобетонные ФБС 9.3.6-Т | ШТ | 10
1036 | Блоки фундаментные железобетонные ФБС 12.3.3-Т | ШТ | 2
1037 | Укладка БАЛКИ перемычек при наибольшей массе монтажных элементов в здании до 5 т массой до 0,7 т | 100шт. | 0.02
1038 | Балки железобетонные Б4 | ШТ | 2
1039 | Установка опор из плит и колец диаметром до 1000мм | 100м3 | 0.0004
1040 | Кольца для колодцев сборные железобетонные диаметром 700 мм | м | 0.14
1041 | Установка люка | шт. | 2
1042 | Монтаж лестниц прямолинейных и криволинейных, пожарных с ограждением Монтаж стремянки СМ-1 | т | 0.022166
1043 | Монтаж лестниц прямолинейных и криволинейных, пожарных с ограждением Монтаж СТОЙКИ СТ1 | т | 0.091927
1044 | Монтаж лестниц прямолинейных и криволинейных, пожарных с ограждением Монтаж РЕШЕТКИ Р1 | т | 0.002884
1045 | Монтаж лотков, решеток, затворов из полосовой и тонколистовой стали Монтаж уключин У1 из полосовой стали | т | 0.026265
1046 | Окраска металлических огрунтованных поверхностей: эмалью ПФ-115 | 100м2 | 0.057297
1047 | (ЗД-3) Установка закладных деталей весом до 20кг | т | 0.009064
1048 | Огрунтовка металлических поверхностей за один раз: грунтовкой ГФ-021 | 100м2 | 0.003626
1049 | Окраска металлических огрунтованных поверхностей: эмалью ПФ-115 | 100м2 | 0.003626
1050 | (ЗАЗЕМЛЕНИЕ) из полосовой и тонколистовой стали | т | 0.02002
1051 | (лист, полоса, уголок, швеллер, балка двутавровая и другие) | т | 0.02002
1052 | Окраска металлических огрунтованных поверхностей: эмалью ПФ-115 | 100м2 | 0.008008
1053 | Установка арматуры | т | 0.01068
1054 | (Установка сальников Д | 100м | 0.008
1055 | Нанесение весьма усиленной антикоррозионной битумно-резиновой или битумно-полимерной изоляции на стальные трубопроводы диаметром: 125 мм | км | 0.0008
1056 | Заделка сальников при проходе труб через фундаменты или стены подвала диаметром до 200мм | сальник | 1
1057 | Устройство стен подвалов и подпорных стен бетонных | 100м3 | 0.0043
1058 | Кладка из керамического пустотелого одинарного кирпича стен приямков и каналов | м3 | 0.432
1059 | Устройство выравнивающих стяжек цементно-песчаных толщиной 15мм | 100м2 | 0.082307
1060 | Устройство выравнивающих стяжек цементно-песчаных на каждый 1мм изменения толщины добавлять или исключать к (12-01-017-01) (ОБЩЕЙ ТОЛЩИНОЙ 20ММ) | 100м2 | 0.082307
1061 | Устройство изоляции из наплавляемых материалов в один слой | 100м2 | 0.10791
1062 | ВКЛЮЧАЕТСЯ СТОИМОСТЬ ТЕХНОЭЛАСТА | М2 | 12.5172
1063 | Гидроизоляция боковая обмазочная битумная в 2 слоя по выровненной поверхности бутовой кладки, кирпичу, бетону | 100м2 | 0.21141
Раздел 29. КАМЕРА ККV
1064 | Уплотнение грунта щебнем | 100м2 | 0.09
1065 | Устройство фундаментных плит железобетонных плоских | 100м3 | 0.023
1066 | (СЕТКА С1) Армирование подстилающих слоев и набетонок | т | 0.06762
1067 | Устройство плит перекрытий каналов площадью до 5 м2 | 100шт | 0.02
1068 | Плиты железобетонные покрытий, перекрытий и днищ | м3 | 2.32
1069 | Укладка блоков и плит ленточных фундаментов при глубине котлована до 4 м, массой конструкций до 1,5т | 100шт. | 0.03
1070 | Укладка блоков и плит ленточных фундаментов при глубине котлована до 4 м, массой конструкций до 0,5 т | 100шт. | 0.19
1071 | Блоки фундаментные железобетонные ФБС 24.3.6-Т | ШТ | 3
1072 | Блоки фундаментные железобетонные ФБС 12.3.6-Т | ШТ | 3
1073 | Блоки фундаментные железобетонные ФБС 9.3.6-Т | ШТ | 10
1074 | Блоки фундаментные железобетонные ФБС 12.3.3-Т | ШТ | 6
1075 | Укладка БАЛКИ перемычек при наибольшей массе монтажных элементов в здании до 5 т массой до 0,7 т | 100шт. | 0.03
1076 | Балки железобетонные Б4 | ШТ | 3
1077 | Установка опор из плит и колец диаметром до 1000мм | 100м3 | 0.0004
1078 | Кольца для колодцев сборные железобетонные диаметром 700 мм | м | 0.14
1079 | Установка люка | шт. | 2
1080 | Монтаж лестниц прямолинейных и криволинейных, пожарных с ограждением Монтаж стремянки СМ-1 | т | 0.022166
1081 | Монтаж лестниц прямолинейных и криволинейных, пожарных с ограждением Монтаж СТОЙКИ СТ1 | т | 0.055156
1082 | Монтаж лестниц прямолинейных и криволинейных, пожарных с ограждением Монтаж РЕШЕТКИ Р1 | т | 0.002884
1083 | Монтаж лотков, решеток, затворов из полосовой и тонколистовой стали Монтаж уключин У1 из полосовой стали | т | 0.015759
1084 | Окраска металлических огрунтованных поверхностей: эмалью ПФ-115 | 100м2 | 0.038386
1085 | (ЗД-3) Установка закладных деталей весом до 20кг | т | 0.005438
1086 | Огрунтовка металлических поверхностей за один раз: грунтовкой ГФ-021 | 100м2 | 0.002175
1087 | Окраска металлических огрунтованных поверхностей: эмалью ПФ-115 | 100м2 | 0.002175
1088 | (ЗАЗЕМЛЕНИЕ) из полосовой и тонколистовой стали | т | 0.02002
1089 | (лист, полоса, уголок, швеллер, балка двутавровая и другие) | т | 0.02002
1090 | Окраска металлических огрунтованных поверхностей: эмалью ПФ-115 | 100м2 | 0.008008
1091 | Установка арматуры | т | 0.01068
1092 | (Установка сальников Д | 100м | 0.008
1093 | Нанесение весьма усиленной антикоррозионной битумно-резиновой или битумно-полимерной изоляции на стальные трубопроводы диаметром: 125 мм | км | 0.0008
1094 | Заделка сальников при проходе труб через фундаменты или стены подвала диаметром до 200мм | сальник | 1
1095 | Устройство стен подвалов и подпорных стен бетонных | 100м3 | 0.0027
1096 | Кладка из керамического пустотелого одинарного кирпича стен приямков и каналов | м3 | 0.432
1097 | Устройство выравнивающих стяжек цементно-песчаных толщиной 15мм | 100м2 | 0.082307
1098 | Устройство выравнивающих стяжек цементно-песчаных на каждый 1мм изменения толщины добавлять или исключать к (12-01-017-01) (ОБЩЕЙ ТОЛЩИНОЙ 20ММ) | 100м2 | 0.082307
1099 | Устройство изоляции из наплавляемых материалов в один слой | 100м2 | 0.10791
1100 | ВКЛЮЧАЕТСЯ СТОИМОСТЬ ТЕХНОЭЛАСТА | М2 | 12.5172
1101 | Гидроизоляция боковая обмазочная битумная в 2 слоя по выровненной поверхности бутовой кладки, кирпичу, бетону | 100м2 | 0.21141
Раздел 30. РЕКОНСТРУКЦИЯ КАМЕРЫ КК N1 СУЩ.
1102 | (ДЕМОНТАЖ) Устройство плит перекрытий каналов площадью до 5 м2 | 100шт | 0.02
1103 | Устройство плит перекрытий каналов площадью до 5 м2 | 100шт | 0.02
1104 | Укладка блоков и плит ленточных фундаментов при глубине котлована до 4 м, массой конструкций до 0,5 т | 100шт. | 0.06
1105 | Блоки фундаментные железобетонные ФБС 12.3.3-Т | ШТ | 6
1106 | Установка опор из плит и колец диаметром до 1000мм | 100м3 | 0.0026
1107 | Кольца для колодцев сборные железобетонные диаметром 700 мм | м | 1.14
1108 | Установка люка | шт. | 2
1109 | Монтаж лестниц прямолинейных и криволинейных, пожарных с ограждением Монтаж стремянки СМ-1 | т | 0.022166
1110 | Окраска металлических огрунтованных поверхностей: эмалью ПФ-115 | 100м2 | 0.008866
1111 | Устройство стен подвалов и подпорных стен бетонных | 100м3 | 0.001
1112 | Устройство выравнивающих стяжек цементно-песчаных толщиной 15мм | 100м2 | 0.082307
1113 | Устройство выравнивающих стяжек цементно-песчаных на каждый 1мм изменения толщины добавлять или исключать к (12-01-017-01) (ОБЩЕЙ ТОЛЩИНОЙ 20ММ) | 100м2 | 0.082307
1114 | Устройство изоляции из наплавляемых материалов в один слой | 100м2 | 0.10791
1115 | ВКЛЮЧАЕТСЯ СТОИМОСТЬ ТЕХНОЭЛАСТА | М2 | 12.5172
1116 | Гидроизоляция боковая обмазочная битумная в 2 слоя по выровненной поверхности бутовой кладки, кирпичу, бетону | 100м2 | 0.21391
Составил
Согласовано

## 12
УТВЕРЖДАЮ
ВЕДОМОСТЬ ОБЪЕМОВ РАБОТ №12
№01-16 Вынос кабельной линии 0,4 кв |  | 154984305 01-16 поделенная
№ пп | Наименование | Ед. изм. | Кол. | Примечание
1 | 2 | 3 | 4 | 5
Раздел 1. СТРОИТЕЛЬНЫЕ РАБОТЫ
1 | Разработка грунта с погрузкой на автомобили-самосвалы экскаваторами с ковшом вместимостью 0,25 м3, группа грунтов 2 | 1000м3 | 0.003655
2 | Перевозка навалочных грузов автомобилями-самосвалами (работающими вне карьеров), расстояние перевозки 25 км, класс груза 1 | Т | 6.396
3 | Работа на отвале, группа грунтов 2-3 | 1000м3 | 0.003655
4 | Разработка грунта в отвал экскаваторами "драглайн" или "обратная лопата" с ковшом вместимостью 0,25 м3, группа грунтов 2 | 1000м3 | 0.000447
5 | Разработка грунта вручную в траншеях глубиной до 2 м без креплений с откосами, группа грунтов 2 | 100м3 | 0.000142
6 | Засыпка траншей и котлованов с перемещением грунта до 5 м бульдозерами мощностью 59 (80) кВт (л.с.), 2 группа грунтов | 1000м3 | 0.000461
7 | (ПГС) Засыпка траншей и котлованов с перемещением грунта до 5 м бульдозерами мощностью 59 (80) кВт (л.с.), 2 группа грунтов | 1000м3 | 0.000497
8 | Смесь песчано-гравийная природная | м3 | 0.49677
9 | (ПЕСОК) Засыпка траншей и котлованов с перемещением грунта до 5 м бульдозерами мощностью 59 (80) кВт (л.с.), 2 группа грунтов | 1000м3 | 0.003158
10 | Песок природный для строительных работ средний | м3 | 3.1581
11 | Уплотнение грунта пневматическими трамбовками, группа грунтов 1, 2 | 100м3 | 0.041161
12 | Сталь круглая | т | 0.012065
13 | (УПЛОТНЕНИЕ КАБЕЛЯ В ТРУБЕ МОНТАЖНОЙ ПЕНОЙ) | шт. | 12.7742
14 | Пена монтажная для герметизации стыков в баллончике емкостью 0,85л | шт. | 1.0645
15 | Укладка трубопроводов из полиэтиленовых труб диаметром: 100 мм | км | 0.055355
Раздел 2. БЛАГОУСТРОЙСТВО
16 | Разборка покрытий и оснований: асфальтобетонных | 100м3 | 0.000887
17 | Разборка покрытий и оснований: щебеночных | 100м3 | 0.003105
18 | Устройство оснований толщиной 15 см из щебня фракции 40-70 мм (при укатке каменных материалов с пределом прочности на сжатие свыше 68,6 (700) до 98,1 (1000) МПа (кгс/см2)): двухслойных верхнего | 1000м2 | 0.001065
19 | Устройство оснований толщиной 15 см из щебня фракции 40-70 мм (при укатке каменных материалов с пределом прочности на сжатие свыше 68,6 (700) до 98,1 (1000) МПа (кгс/см2)): двухслойных нижнего | 1000м2 | 0.001065
20 | На каждый 1 см изменения толщины слоя добавлять или исключать к расценкам с 27-04-006-1 по 27-04-006-3 | 1000м2 | 0.001065 | к=5
21 | Устройство покрытия толщиной 4 см из горячих асфальтобетонных смесей пористых мелкозернистых марки 1, плотность каменных материалов: 2,5-2,9 т/м3 | 1000м2 | 0.001065
22 | Устройство покрытия толщиной 4 см из горячих асфальтобетонных смесей пористых крупнозернистых марки 1, плотность каменных материалов: 2,5-2,9 т/м3 | 1000м2 | 0.001065
23 | При изменении толщины покрытия на 0,5 см добавлять или исключать: к расценке 27-06-020-6 | 1000м2 | 0.001065 | к=4
24 | Подготовка почвы для устройства партерного и обыкновенного газона с внесением растительной земли слоем 15 см: вручную | 100м2 | 0.15081
25 | Посев газонов партерных, мавританских и обыкновенных вручную | 100м2 | 0.15081
26 | Погрузка мусора строительного при автомобильных перевозках | Т | 0.75847
27 | Перевозка навалочных грузов автомобилями-самосвалами (работающими вне карьеров), расстояние перевозки 30 км, класс груза 1 | Т | 0.75847
28 | Установка мелких конструкций (подоконников, сливов, парапетов и др.), массой до 0,5 т | 100шт. | 0.12774
Раздел 3. МОНТАЖНЫЕ РАБОТЫ
29 | Герметизация проходов при вводе кабелей во взрывоопасные помещения уплотнительной массой | проход | 1.0645
30 | Кабель до 35 кВ в проложенных трубах, блоках и коробах, масса 1 м, кг, до: 3 | 100м | 1.1284
31 | Кабель до 35 кВ в готовых траншеях без покрытий, масса 1 м, кг, до: 3 | 100м | 0.72387
32 | Кабель до 35 кВ с креплением накладными скобами, масса 1 м, кг, до: 3 | 100м | 0.27677
33 | Устройство постели при одном кабеле в траншее | 100м | 0.41871
34 | На каждый последующий кабель добавлять к расценке 08-02-142-1 | 100м | 0.83742
35 | Покрытие кабеля проложенного в траншее кирпичом: одного кабеля | 100м | 0.24129
36 | Покрытие кабеля проложенного в траншее кирпичом: каждого последующего | 100м | 0.48258
37 | Кабель до 35 кВ в проложенных трубах, блоках и коробах, масса 1 м, кг, до: 3 | 100м | 0.83032
38 | Кабель до 35 кВ в готовых траншеях без покрытий, масса 1 м, кг, до: 3 | 100м | 0.23064
39 | Кабель до 35 кВ с креплением накладными скобами, масса 1 м, кг, до: 3 | 100м | 0.11
40 | Устройство постели при одном кабеле в траншее | 100м | 0.23064
41 | Покрытие кабеля проложенного в траншее кирпичом: одного кабеля | 100м | 0.23064
42 | Кабель до 35 кВ в проложенных трубах, блоках и коробах, масса 1 м, кг, до: 3 | 100м | 0.12065
43 | Заделка концевая с термоусаживающимися полиэтиленовыми перчатками для для 3-4-жильного кабеля с бумажной изоляцией напряжением до 1 кВ, сечение одной жилы, мм2, до: 240 | шт. | 1
45 | Муфта соединительная эпоксидная для 3-4-жильного кабеля напряжением до 1 кВ, сечение одной жилы, мм2, до: 185 | шт. | 1
Раздел 4. МАТЕРИАЛЫ
47 | Кабели силовые на напряжение 1000 В с алюминиевыми жилами в алюминиевой оболочке марки ААШВ 4х185 мм2 | 1000 м | 0.2129
48 | Кабели силовые на напряжение 1000 В с алюминиевыми жилами в алюминиевой оболочке марки ААШВ 4х95 мм2 | 1000 м | 0.1171
49 | МУФТА КОНЦЕВАЯ КВТп-4 СЕЧ 4Х185 | ШТ | 1
51 | МУФТА СОЕДИНИТЕЛЬНАЯ СТп-6 СЕЧ 4Х185 | ШТ | 1
53 | Кирпич керамический полнотелый одинарный, размером 250х120х65 мм, марка: 100 | 1000 шт. | 0.24945
Составил
Согласовано

## 13
УТВЕРЖДАЮ
ВЕДОМОСТЬ ОБЪЕМОВ РАБОТ №13
№01-18 Демонтаж наружного освещения
№ пп | Наименование | Ед. изм. | Кол. | Примечание
1 | 2 | 3 | 4 | 5
Раздел 1. СТРОИТЕЛЬНЫЕ РАБОТЫ
1 | (ДЕМОНТАЖ) Установка железобетонных опор ВЛ 0,38, 6-10 кВ с траверсами без приставок: одностоечных | опора | 4
Раздел 2. МОНТАЖНЫЕ РАБОТЫ
2 | (Демонтаж шкафа нар.ос.) Щит высотой свыше 1700 мм заводского изготовления однорядный или двухрядный шкафного исполнения, глубина, мм, до: 600 | м | 1
3 | (ДЕМОНТАЖ) Кронштейны сварные металлические на опорах для светильников наружного электроосвещения, количество рожков: 1 | шт. | 45
4 | (ДЕМОНТАЖ) Светильник устанавливаемый вне здания с лампами: ртутными | шт. | 48
5 | (Демонтаж) Кабель до 35 кВ в готовых траншеях без покрытий, масса 1 м, кг, до: 1 | 100м | 2.8
6 | (Демонтаж) Подвеска неизолированных проводов ВЛ 0,38 кВ: с помощью механизмов | км | 6.5
Составил
Согласовано

## 14
УТВЕРЖДАЮ
ВЕДОМОСТЬ ОБЪЕМОВ РАБОТ №14
№02-01 Земляные работы участок Чкалова-ПНИТИ
№ пп | Наименование | Ед. изм. | Кол. | Примечание
1 | 2 | 3 | 4 | 5
Раздел 1. Земляные работы (с учетом корыта)
1 | Разработка грунта с перемещением до 10 м бульдозерами мощностью 59 (80) кВт (л.с.), 1 группа грунтов (растительный грунт) | 1000м3 | 0.2639
2 | При перемещении грунта на каждые последующие 10 м добавлять к расценке 01-01-030-1 | 1000м3 | 0.2639 | к=2
3 | Разработка грунта с погрузкой на автомобили-самосвалы экскаваторами с ковшом вместимостью 0,5 (0,5-0,63) м3, группа грунтов 1 | 1000м3 | 0.2639
4 | Перевозка навалочных грузов автомобилями-самосвалами (работающими вне карьеров), расстояние перевозки 25 км, класс груза 1 | Т | 461.8241
5 | Работа на отвале, группа грунтов 1 | 1000м3 | 0.2639
6 | Разработка грунта с перемещением до 10 м бульдозерами мощностью 59 (80) кВт (л.с.) (из выемки в насыпь) | 1000м3 | 2.3883
7 | При перемещении на каждые последующие 10 м добавлять к расценке 01-01-030-3 | 1000м3 | 2.3883
8 | Уплотнение насыпи прицепными катками на пневмоколесном ходу 25 т на первый проход по одному следу при толщине слоя 25 см | 1000м3 | 2.3883
9 | На каждый последующий проход по одному следу добавлять к расценке 01-02-001-1 | 1000м3 | 2.3883 | к=15
10 | Разработка грунта с перемещением до 10 м бульдозерами мощностью 59 (80) кВт (л.с.) (выемка) | 1000м3 | 28.1265
11 | При перемещении на каждые последующие 10 м добавлять к расценке 01-01-030-3 | 1000м3 | 28.1265 | к=2
12 | Разработка грунта с погрузкой на автомобили-самосвалы экскаваторами с ковшом вместимостью 0,5 (0,5-0,63) м3, группа грунтов 2 (устройство выемки) | 1000м3 | 28.1265
13 | Перевозка навалочных грузов автомобилями-самосвалами (работающими вне карьеров), расстояние перевозки 25 км, класс груза 1 | Т | 50627.7072
14 | Работа на отвале, группа грунтов 2-3 | 1000м3 | 28.1265
15 | Планировка дна корыт (выемки) механизированным способом, группа грунтов 2 | 1000м2 | 47.546
16 | Разработка ПГС с перемещением до 10 м бульдозерами мощностью 59 (80) кВт (л.с.) (устройство насыпи) | 1000м3 | 0.10247
17 | При перемещении на каждые последующие 10 м добавлять к расценке 01-01-030-3 | 1000м3 | 0.10247 | к=2
18 | Смесь песчано-гравийная природная | м3 | 128.0932
19 | Уплотнение насыпи прицепными катками на пневмоколесном ходу 25 т на первый проход по одному следу при толщине слоя 25 см | 1000м3 | 0.10247
20 | На каждый последующий проход по одному следу добавлять к расценке 01-02-001-1 | 1000м3 | 0.10247 | к=15
21 | Планировка прицепными грейдерами средними насыпи, 1-3 группа грунтов | 1000м2 | 47.546
Составил
Согласовано

## 15
УТВЕРЖДАЮ
ВЕДОМОСТЬ ОБЪЕМОВ РАБОТ №15
№02-02-02 Благоустройство проезжей части Чкалова-ПНИТИ |  | 854982073 02-02-02
№ пп | Наименование | Ед. изм. | Кол. | Примечание
1 | 2 | 3 | 4 | 5
Раздел 1. Покрытие проезжей части (тип 1А) (S = 17860 м2)
1 | Геосинтетический материал "Дорнит" | 1000м2 | 17.86
2 | Устройство подстилающих и выравнивающих слоев оснований: из песчано-гравийной смеси | 100м3 | 121.448
3 | Устройство оснований толщиной 15 см из щебня фракции 40-70 мм (при укатке каменных материалов с пределом прочности на сжатие свыше 98,1 (1000) МПа (кгс/см2)): однослойных 40см | 1000м2 | 17.86
4 | Розлив битума по щебню (0,8 л/м2) | т | 14.5738
5 | Устройство покрытия толщиной 12 см из горячих асфальтобетонных смесей пористых крупнозернистых марки 2, плотность каменных материалов: 2,5-2,9 т/м3 | 1000м2 | 17.86
6 | Розлив битума по щебню (0,4 л/м2) | т | 7.2869
7 | Устройство покрытия толщиной 8 см из горячих асфальтобетонных смесей пористых крупнозернистых марки 1, плотность каменных материалов: 2,5-2,9 т/м3 | 1000м2 | 17.86
8 | Устройство покрытия толщиной 5 см из горячей асфальтобетонной щебеночно-мастичной смеси ЩМА асфальтоукладчиком при ширине укладки до 8,5 м | 1000м2 | 17.86
Раздел 2. Покрытие местного проезда (тип 3) (S = 3290 м2)
9 | Устройство подстилающих и выравнивающих слоев оснований: из песчано-гравийной смеси | 100м3 | 28.952
10 | Устройство оснований толщиной 25 см из щебня фракции 40-70 мм (при укатке каменных материалов с пределом прочности на сжатие свыше 98,1 (1000) МПа (кгс/см2)): однослойных | 1000м2 | 3.29
11 | Розлив битума по щебню (0,8 л/м2) | т | 2.6846
12 | Устройство покрытия толщиной 8 см из горячих асфальтобетонных смесей пористых крупнозернистых марки 2, плотность каменных материалов: 2,5-2,9 т/м3 | 1000м2 | 3.29
13 | Розлив битума по щебню (0,4 л/м2) | т | 1.3423
14 | Устройство покрытия толщиной 5 см из горячих асфальтобетонных смесей плотных мелкозернистых типа Б, марки 2, плотность каменных материалов: 2,5-2,9 т/м3 (верхний слой) | 1000м2 | 3.29
Раздел 3. Восстановление покрытия существующей территории (тип 3А)(примечание, л.ГТ-10)(S=440м2)
15 | Срезка поверхностного слоя асфальтобетонных дорожных покрытий методом холодного фрезерования при ширине барабана фрезы 2000 мм, толщина слоя: 10 см | 100м2 | 4.4
16 | Перевозка навалочных грузов автомобилями-самосвалами (работающими вне карьеров), расстояние перевозки 25 км, класс груза 1 (асфальтобетонного лома) | Т | 88
17 | Розлив битума (0,8 л/м2) | т | 0.35904
18 | Устройство покрытия толщиной 5 см из горячих асфальтобетонных смесей пористых крупнозернистых марки 2, плотность каменных материалов: 2,5-2,9 т/м3 (нижний слой) | 1000м2 | 0.44
19 | Розлив битума по нижнему слою асфальтобетона (0,3 л/м2) | т | 0.13464
20 | Устройство покрытия толщиной 5 см из горячих асфальтобетонных смесей плотных мелкозернистых типа Б, марки 2, плотность каменных материалов: 2,5-2,9 т/м3 (верхний слой) | 1000м2 | 0.44
Раздел 4. Бортовой камень проезда (гранит) (L = 2935+8 м)
21 | Устройство подстилающих и выравнивающих слоев оснований: из песчано-гравийной смеси | 100м3 | 12.65
22 | Щебень фракционный, уложенный по способу заклинки, толщиной 40 см | 1000м2 | 1.9571
23 | Установка бортовых камней природных: при других видах покрытий. Бортовые камни ГП-1 | 100м | 29.35
24 | Установка бортовых камней природных: при других видах покрытий. Бортовые камни ГП-2 | 100м | 0.08
Раздел 5. Бортовой камень местного проезда (L = 460+150 м)
25 | Устройство подстилающих и выравнивающих слоев оснований: из песчано-гравийной смеси | 100м3 | 2.01
26 | Щебень фракционный М800, уложенный по способу заклинки, толщиной 25 см | 1000м2 | 0.305
27 | Установка бортовых камней бетонных: при других видах покрытий (марки БР100.30.15) | 100м | 1.5
28 | Установка бортовых камней бетонных: при других видах покрытий (марки БР100.300.18) | 100м | 4.6
Составил
Согласовано

## 16
УТВЕРЖДАЮ
ВЕДОМОСТЬ ОБЪЕМОВ РАБОТ №16
№02-03-02 Благоустройство тротуаров Чкалова-ПНИТИ |  | 854982053 02-03-02
№ пп | Наименование | Ед. изм. | Кол. | Примечание
1 | 2 | 3 | 4 | 5
Раздел 1. Покрытие тротуара (тип 2) (S = 5520 м2)
1 | Устройство подстилающих и выравнивающих слоев оснований: из песчано-гравийной смеси толщиной 25 см | 100м3 | 13.8
2 | Устройство оснований толщиной 15 см под тротуары из щебня | 100м2 | 55.2
3 | Устройство асфальтобетонных покрытий дорожек и тротуаров однослойных из литой мелкозернистой асфальто-бетонной смеси толщиной 5см | 100м2 | 55.2
Раздел 2. Бортовой камень тротуара (L = 2520 м)
4 | Устройство подстилающих и выравнивающих слоев оснований: из песчано-гравийной смеси | 100м3 | 0.75
5 | Установка бортовых камней бетонных: при других видах покрытий. Бортовые камни (марки БР 100.20.8) | 100м | 25.2
Составил
Согласовано

## 17
УТВЕРЖДАЮ
ВЕДОМОСТЬ ОБЪЕМОВ РАБОТ №17
№02-05-02 Покрытие плитами трамвайной линии Чкалова-ПНИТИ |  | 354982163
№ пп | Наименование | Ед. изм. | Кол. | Примечание
1 | 2 | 3 | 4 | 5
Раздел 1. Плитное покрытие трамвайных путей (тип 4) (1040 м2)
1 | Устройство подстилающих и выравнивающих слоев оснований: из песчано-гравийной смеси, дресвы | 100м3 | 5.72
2 | Щебень толщиной 15см | 1000м2 | 1.04
3 | Подготовка из песка с добавлением цемента 10% | 100м3 | 0.208
4 | Покрытие сборными ж/б плитами | 100м3 | 1.664
Раздел 2. Плитное покрытие трамвайных путей (тип 4А) (4290 м2)
5 | Устройство подстилающих и выравнивающих слоев оснований: из песчано-гравийной смеси, дресвы | 100м3 | 23.595
6 | Щебень толщиной 15см | 1000м2 | 4.29
7 | Устройство покрытий из гравия толщиной 10 см | 1000м2 | 4.29
Составил
Согласовано

## 18
УТВЕРЖДАЮ
ВЕДОМОСТЬ ОБЪЕМОВ РАБОТ №18
№02-09 Обустройство |  | Обустройство
№ пп | Наименование | Ед. изм. | Кол. | Примечание
1 | 2 | 3 | 4 | 5
Раздел 1. Дорожные знаки
1 | Установка дорожных знаков на сборных железобетонных фундаментах на металлических стойках с массой: от 25 до 50 кг | 1 т стоек | 3
2 | Фундаменты стаканного типа, весом до 3,5 т | м3 | 23.25
4 | Огрунтовка металлических поверхностей за один раз грунтовкой ГФ-021 | 100 м2 окрашиваемой поверхности | 1.36
5 | Окраска металлических огрунтованных поверхностей эмалью ПФ-115 | 100 м2 окрашиваемой поверхности | 1.36
6 | Поперечины из троса, длина, м, до: 30 | шт. | 26
7 | Канат двойной свивки типа ЛК-Р без покрытия из проволок марки В, маркировочная группа 1570 н/мм2 и менее, диаметром 8.3 мм (расход принят по смете УВД - 25 м / на 1 поперечину) | 10 м | 64
8 | Дорожные знаки | 100 шт. | 1.55
Раздел 2. Разметка дорожная
9 | Разметка проезжей части краской сплошной линией шириной: 0,15 м | 1 км линии | 0.6
10 | Разметка проезжей части краской прерывистой линией шириной 0,1 м, при соотношении штриха и промежутка: 1:3 | 1 км линии | 2.3
11 | Разметка проезжей части краской прерывистой линией шириной 0,1 м, при соотношении штриха и промежутка: 3:1 | 1 км линии | 0.5
13 | Разметка проезжей части краской сплошной линией шириной: 0,4 м | 1 км линии | 0.708
18 | Разметка проезжей части краской сплошной линией шириной: 0,4 м | 1 км линии | 1.5
Раздел 3. Пешеходное ограждение
19 | Устройство пешеходных ограждений из стали на металлических стойках | 100 м | 1.16
Составил
Согласовано

## 19
УТВЕРЖДАЮ
ВЕДОМОСТЬ ОБЪЕМОВ РАБОТ №19
№02-10-01 Переустройство магистральных тепловых сетей Эстакады |  | 354986113 02-10-01
№ пп | Наименование | Ед. изм. | Кол. | Примечание
1 | 2 | 3 | 4 | 5
Раздел 1.
1 | Разборка фундаментов железобетонных | м3 | 5.3
2 | Демонтаж существующих опор. Разборка (демонтаж) металлических конструкций, применен коэффициент к нормам затрат труда - 0,6, к нормам эксплуатации машин - 0,7 и к нормам расхода материалов - 0,5 | т | 0.58
3 | Перевозка навалочных грузов автомобилями-самосвалами (работающими вне карьеров), расстояние перевозки 25 км, класс груза 1 | Т | 0.58
4 | Погружение дизель-молотом копровой установки на базе экскаватора железобетонных свай длиной до 8 м в грунты группы: 2 | 1 м3 | 4.38
5 | Устройство покрытий щебеночных с пропиткой битумом | 100м2 | 0.1
6 | Установка арматурных стыковых накладок | т | 0.02
7 | Устройство железобетонных фундаментов общего назначения объемом до 5м3 | 100м3 | 0.04
8 | Горячекатаная арматурная сталь периодического профиля класса А-III диаметром 14 мм | т | 0.1
9 | Добавка на водонепроницаемость бетона W6 | м3 | 4.36
10 | Установка закладных деталей весом более 20кг | т | 0.4
11 | Монтаж опорных стоек для пролетов до 24 м. Монтаж конструктивных элементов по железобетонным и каменным опорам, применен коэффициент к нормам затрат труда - 1,1 | т | 3.95
12 | Отдельные конструктивные элементы зданий и сооружений с преобладанием горячекатаных профилей, средняя масса сборочной единицы до 0.1 т | т | 3.95
13 | Электродуговая сварка при монтаже одноэтажных производственных зданий опорных частей каркасов (колонны, подкрановые балки) | 10т | 0.4
14 | Монтаж лестниц прямолинейных и криволинейных, пожарных с ограждением (СМ-1) | т | 0.32
15 | Ограждение лестничных проемов, лестничные марши, пожарные лестницы | т | 0.32
16 | Огрунтовка металлических поверхностей за один раз: грунтовкой ГФ-021 | 100м2 | 1.24
17 | Окраска металлических огрунтованных поверхностей: грунт-шпатлевкой ЭП-0010 | 100м2 | 1.24
18 | Окраска металлических огрунтованных поверхностей: эмалью ЭП-773 | 100м2 | 1.24
19 | Наращивание высоты траверсы при помощи двутавра | т | 0.31
20 | Отдельные конструктивные элементы зданий и сооружений с преобладанием горячекатаных профилей, средняя масса сборочной единицы до 0.1 т | т | 0.31
21 | Огрунтовка металлических поверхностей за один раз: грунтовкой ГФ-021 | 100м2 | 0.09
22 | Окраска металлических огрунтованных поверхностей: грунт-шпатлевкой ЭП-0010 | 100м2 | 0.09
23 | Окраска металлических огрунтованных поверхностей: эмалью ЭП-773 | 100м2 | 0.09
24 | Устройство покрытий щебеночных с пропиткой битумом | 100м2 | 0.03
25 | Установка блоков стен подвалов массой более 1,5 т | 100шт. | 0.01
26 | Блоки сборные бетонные прямоугольные объемом более 0,5 м3: ФБС 24.6.6-Т ( 2380 х 600 х 580 мм ), объемом 0,815 м3 | шт | 1
27 | Установка арматурных стыковых накладок (полоса 10х100) | т | 0.02
28 | Монтаж унифицированных эстакад пролетом до 18 м одноярусных | т | 10.08
29 | Эстакады открытые кабельные и для прокладки трубопроводов: пролетные строения, опоры, седла, кронштейны | т | 10.08
30 | Монтаж площадок с настилом и ограждением из листовой, рифленой, просечной и круглой стали (переходные мостики из уголков и настил по всей длине эстакады) | т | 1.49
31 | Площадки посадочные, мостики, кронштейны, маршевые лестницы, пожарные щиты переходных площадок, ограждений | т | 1.49
32 | Огрунтовка металлических поверхностей за один раз: грунтовкой ГФ-021 | 100м2 | 3.36
33 | Окраска металлических огрунтованных поверхностей: грунт-шпатлевкой ЭП-0010 | 100м2 | 3.36
34 | Окраска металлических огрунтованных поверхностей: эмалью ЭП-773 | 100м2 | 3.36
35 | Щит изоляции(дощатый) | м3 | 1.44
36 | Окраска щита | 100м2 | 1.16
37 | Установка блоков стен подвалов массой до 1 т | 100шт. | 0.02
38 | Блоки сборные бетонные прямоугольные объемом более 0,3 до 0,5 м3: ФБС 24.3.6-Т ( 2380 х 300 х 580 мм ), объемом 0,406 м3 | шт | 2
39 | Монтаж металлического кожуха. Монтаж конструктивных элементов по железобетонным и каменным опорам, применен коэффициент к нормам затрат труда - 1,1 | т | 0.73
40 | Прочие индивидуальные сварные конструкции, масса сборочной единицы до 0.1 т(стоимость кожуха) | т | 0.73
41 | Огрунтовка металлических поверхностей за один раз: грунтовкой ГФ-021 | 100м2 | 0.21
42 | Окраска металлических огрунтованных поверхностей: грунт-шпатлевкой ЭП-0010 | 100м2 | 0.21
43 | Окраска металлических огрунтованных поверхностей: эмалью КО-88 | 100м2 | 0.21
Составил
Согласовано

## 20
УТВЕРЖДАЮ
ВЕДОМОСТЬ ОБЪЕМОВ РАБОТ №20
№02-10-02 Переустройство магистральных тепловых сетей. Надземная прокладка трубопроводов. |  | 354986113 02-10-01
№ пп | Наименование | Ед. изм. | Кол. | Примечание
1 | 2 | 3 | 4 | 5
Раздел 1. Перекладка существующей надземной теплосети
1 | Надземная прокладка трубопроводов при условном давлении 1,6 МПа, температуре 150 гр.С, диаметр труб: 800 мм | км | 0.19
2 | Прокладка трубопроводов отопления и водоснабжения из стальных электросварных труб диаметром 100мм | 100м | 0.1
3 | Прокладка трубопроводов отопления и водоснабжения из стальных электросварных труб диаметром 80мм | 100м | 0.05
4 | Прокладка трубопроводов отопления и водоснабжения из стальных электросварных труб диаметром 50мм | 100м | 0.02
5 | Гидравлическое испытание трубопроводов систем отопления, водопровода и горячего водоснабжения диаметром до 100мм | 100м | 0.17
6 | Установка задвижек или клапанов стальных для горячей воды и пара диаметром: 800 мм | комплект | 2
7 | Створчатый клапан со сварными патрубками с ручной передачей д800мм | шт | 2
8 | Установка задвижек фланцевых на трубопроводах из стальных труб диаметром до 100мм | шт | 2
9 | Установка задвижек фланцевых на трубопроводах из стальных труб диаметром до 80мм | шт | 2
10 | Установка задвижек фланцевых на трубопроводах из стальных труб диаметром до 50мм | шт | 2
11 | Задвижки стальные клиновые 30с41нж для газа и нефтепродуктов фланцевые на давление Ру | шт | 2
12 | Задвижки стальные клиновые 30с41нж для газа и нефтепродуктов фланцевые на давление Ру | шт | 2
13 | Задвижки стальные клиновые 30с41нж для газа и нефтепродуктов фланцевые на давление Ру | шт | 2
14 | Фланцы Д800мм | шт | 4
15 | Контроль импульсными рентгеновскими аппаратами на трубосварочной базе качества сварных соединений труб: Ду 800 мм толщиной стенки до 14 мм | стык | 15
16 | Контроль гамма-дефектоскопом на трассе качества сварных соединений труб: Ду 800 мм, толщиной до 14 мм | стык | 15
18 | Ж/Б кольцо К06-1 | м | 0.84
19 | Врезка в существующие сети из стальных труб стальных штуцеров диаметром: 800 мм | врезка | 4
Раздел 2. ИЗОЛЯЦИОННЫЕ РАБОТЫ
20 | Огрунтовка металлических поверхностей за один раз: грунтовкой ГФ-021 | 100м2 | 5.06
21 | Окраска металлических огрунтованных поверхностей: краской БТ-177 серебристой | 100м2 | 5.06
22 | Изоляция трубопроводов: матами минераловатными марок 75, 100, плитами минераловатными на синтетическом связующем марок 75 | 1 м3 | 57
23 | Маты минераловатные прошивные без обкладок М-125, толщина 80 мм | м3 | 87.78
24 | Устройство каркаса на трубопроводах: из сетки | 100м2 | 9.5
25 | Покрытие поверхности изоляции трубопроводов: сталью оцинкованной | 100м2 | 6.24
Составил
Согласовано

## 21
УТВЕРЖДАЮ
ВЕДОМОСТЬ ОБЪЕМОВ РАБОТ №21
№02-11 Водопровод хозяйственно-питьевой Чкалова-АЗС |  | 354986233
№ пп | Наименование | Ед. изм. | Кол. | Примечание
1 | 2 | 3 | 4 | 5
Раздел 1. Земляные работы
1 | Разработка грунта с погрузкой на автомобили-самосвалы экскаваторами с ковшом вместимостью 0,5 (0,5-0,63) м3, группа грунтов 2 | 1000м3 | 3.88
2 | Перевозка навалочных грузов автомобилями-самосвалами (работающими вне карьеров), расстояние перевозки 25 км, класс груза 1 | Т | 6784.75
3 | Разработка грунта вручную в траншеях глубиной до 2 м без креплений с откосами, группа грунтов 2 | 100м3 | 2.23
4 | Разработка грунта вручную в траншеях глубиной до 2 м без креплений с откосами, группа грунтов 2. Доработка вручную, зачистка дна и стенок с выкидкой грунта в котлованах и траншеях, разработанных механизированным способом, применен коэффициент к нормам зат | 100м3 | 1.13
5 | Разработка грунта вручную в траншеях глубиной до 2 м без креплений с откосами, группа грунтов 2.(копка приямков) | 100м3 | 0.76
6 | Разработка грунта с погрузкой на автомобили-самосвалы экскаваторами с ковшом вместимостью 0,5 (0,5-0,63) м3, группа грунтов 1 (погрузка грунта от ручной разработки) | 1000м3 | 0.3
7 | Перевозка навалочных грузов автомобилями-самосвалами (работающими вне карьеров), расстояние перевозки 25 км, класс груза 1 | Т | 523.25
8 | Работа на отвале, группа грунтов 2-3 | 1000м3 | 4.18
9 | Засыпка вручную траншей,пересечки пазух котлованов и ям, группа грунтов 2(присыпка труб и пересечки пгс) | 100м3 | 2.35
10 | Смесь песчано-гравийная природная | м3 | 258.5
11 | Засыпка траншей и котлованов с перемещением грунта до 5 м бульдозерами мощностью 59 [80] кВт [л.с.], 2 группа грунтов (засыпка ПГС под проектируемой дорогой до низа дорожной одежды) | 1000м3 | 0.4
12 | Смесь песчано-гравийная природная | м3 | 436.7
13 | Уплотнение грунта пневматическими трамбовками, группа грунтов 1, 2 | 100м3 | 3.97
14 | Разработка грунта с погрузкой на автомобили-самосвалы экскаваторами с ковшом вместимостью 0,5 (0,5-0,63) м3, группа грунтов 1 (погрузка грунта для обратной засыпки траншей) | 1000м3 | 2.55
15 | Перевозка навалочных грузов автомобилями-самосвалами (работающими вне карьеров), расстояние перевозки 25 км, класс груза 1 | Т | 4467.75
16 | Засыпка траншей и котлованов с перемещением грунта до 5 м бульдозерами мощностью 59 (80) кВт (л.с.), 2 группа грунтов | 1000м3 | 2.55
17 | Уплотнение грунта пневматическими трамбовками, группа грунтов 1, 2 | 100м3 | 25.53
18 | Подвешивание подземных коммуникаций при пересечении их трассой трубопровода, площадь сечения коробов: до 0,25 м2 | м | 73
19 | Устройство основания: песчаного (подготовка) | 10м3 | 4.4
Раздел 2. Трубопроводы и колодцы
21 | Трубы полиэтиленовые ПЭ 100 SDR17-63х3,8мм | м | 4
22 | Укладка трубопроводов из полиэтиленовых труб диаметром: 150 мм | км | 0.01
23 | Трубы полиэтиленовые ПЭ 100 SDR17-160х9,5мм | м | 5.5
24 | Укладка трубопроводов из полиэтиленовых труб диаметром: 200 мм | км | 0.11
25 | Трубы полиэтиленовые ПЭ 100 SDR17-225х13,5мм | м | 112
26 | Укладка трубопроводов из полиэтиленовых труб диаметром: 300 мм | км | 0.06
27 | Трубы полиэтиленовые ПЭ 100 SDR17-315х18,7мм | м | 55.5
28 | Укладка трубопроводов из полиэтиленовых труб диаметром: 900 мм | км | 0.38
29 | Трубы полиэтиленовые ПЭ 100 SDR17-900х53,3мм | м | 382
31 | Промывка с дезинфекцией трубопроводов диаметром: 150 мм | км | 0.01
32 | Промывка с дезинфекцией трубопроводов диаметром: 200 мм | км | 0.11
33 | Промывка с дезинфекцией трубопроводов диаметром: 300 мм | км | 0.06
34 | Промывка с дезинфекцией трубопроводов диаметром: 900 мм | км | 0.38
35 | Установка задвижек или клапанов обратных чугунных диаметром: 100 мм | задвижка | 1
36 | Затвор поворотный фланцевый д-100 тип ТСВ-16W | шт | 1
37 | Установка задвижек или клапанов обратных чугунных диаметром: 150 мм | задвижка | 1
38 | Затвор поворотный фланцевый д-150 тип ТСВ-16W | шт | 1
39 | Установка задвижек или клапанов обратных чугунных диаметром: 200 мм | задвижка | 3
40 | Затвор поворотный фланцевый д-200 тип ТСВ-16W | шт | 3
41 | Установка задвижек или клапанов обратных чугунных диаметром: 300 мм | задвижка | 1
42 | Затвор поворотный фланцевый д-300 тип ТСВ-16W | шт | 1
43 | Арматура фланцевая с ручным приводом или без привода водопроводная на условное давление до 4МПа, диаметр условного прохода, мм: 1000. Арматура с пневматическим и гидравлическим приводом, применен коэффициент к нормам затрат труда рабочих-монтажников - 1,1 | шт. | 2
44 | Затвор поворотный фланцевый д-900 тип ТСВ-16W с редуктором тип GВ | шт | 2
45 | Установка: гидрантов пожарных | шт. | 1
46 | Гидранты пожарные подземные давлением 1 Мпа (10 кгс/см2), д | шт | 1
47 | Фланцы стальные плоские приварные из стали ВСт3сп2, ВСт3сп3; ГОСТ 12820-80 давлением 1.6 МПа (16 кгс/см2), диаметром, мм: 50 | шт. | 1
48 | Фланцы стальные плоские приварные из стали ВСт3сп2, ВСт3сп3; ГОСТ 12820-80 давлением 1.6 МПа (16 кгс/см2), диаметром, мм: 150 | шт. | 4
49 | Фланцы стальные плоские приварные из стали ВСт3сп2, ВСт3сп3; ГОСТ 12820-80 давлением 1.6 МПа (16 кгс/см2), диаметром, мм: 200 | шт. | 8
50 | Фланцы стальные плоские приварные из стали ВСт3сп2, ВСт3сп3; ГОСТ 12820-80 давлением 1.6 МПа (16 кгс/см2), диаметром, мм: 300 | шт. | 4
51 | Фланцы стальные плоские приварные из стали ВСт3сп2, ВСт3сп3; ГОСТ 12820-80 давлением 1,0 МПа (10 кгс/см2), диаметром мм: 900 | шт. | 20
52 | Фланцы стальные плоские приварные из стали ВСт3сп2, ВСт3сп3; ГОСТ 12820-80 давлением 1.6 МПа (16 кгс/см2), диаметром, мм: 65 | шт. | 1
53 | Втулка под фланец ПЭ 100 SDR17 д-63мм | шт. | 1
54 | Втулка под фланец ПЭ 100 SDR17 д-160мм | шт. | 3
55 | Втулка под фланец ПЭ 100 SDR17 д-225мм | шт. | 7
56 | Втулка под фланец ПЭ 100 SDR17 д-315мм | шт. | 3
57 | Втулка под фланец ПЭ 100 SDR17 д-900мм | шт. | 16
58 | Установка полиэтиленовых фасонных частей: тройников | 10шт | 0.4
59 | Тройник равнопроходной 225х225 ПЭ 100 SDR17 | шт. | 1
60 | Тройник неравнопроходной 900х315;900х225 ПЭ 100 SDR17 | шт. | 3
61 | Установка полиэтиленовых фасонных частей: отводов, колен, патрубков, переходов | 10шт | 2.5
62 | Отвод ПЭ 100 SDR17 д-63мм | шт. | 2
63 | Отвод ПЭ 100 SDR17 д-160мм 30гр. | шт. | 1
64 | Отвод ПЭ 100 SDR17 д-160мм 90гр. | шт. | 1
65 | Отвод ПЭ 100 SDR17 д-225мм 60гр. | шт. | 1
66 | Отвод ПЭ 100 SDR17 д-315мм | шт. | 3
67 | Отвод ПЭ 100 SDR17 д-900мм | шт. | 14
68 | Переход 225х160 ПЭ 100 SDR17 | шт. | 1
69 | Переход 225х110 ПЭ 100 SDR17 | шт. | 1
70 | Переход 110х63 ПЭ 100 SDR17 | шт. | 1
71 | Установка фасонных частей стальных сварных диаметром: 300-800 мм | т | 0.02
72 | Укладка трубопроводов из железобетонных безнапорных раструбных труб диаметром: 1200 мм (футляр) | 100м | 0.36
73 | Укладка водопроводных чугунных напорных раструбных труб при заделке раструбов асбестоцементом диаметром: 400 мм (футляр) | км | 0.08
74 | Укладка водопроводных чугунных напорных раструбных труб при заделке раструбов асбестоцементом диаметром: 500 мм (футляр) | км | 0.05
75 | Протаскивание в футляр стальных труб диаметром: 900 мм | 100м | 0.36
76 | Протаскивание в футляр стальных труб диаметром: 200 мм | 100м | 0.81
77 | Протаскивание в футляр стальных труб диаметром: 300 мм | 100м | 0.47
78 | Заделка битумом и прядью концов футляра диаметром: 1200 мм | футляр | 1
79 | Заделка битумом и прядью концов футляра диаметром: 800 мм | футляр | 5
80 | Разработка грунта вручную с креплениями в траншеях шириной до 2 м, глубиной до 2 м, группа грунтов 2 (на врезке) | 100м3 | 0.8
81 | Разработка грунта с погрузкой на автомобили-самосвалы экскаваторами с ковшом вместимостью 0,5 (0,5-0,63) м3, группа грунтов 1 (погрузка грунта от ручной разработки) | 1000м3 | 0.08
82 | Перевозка навалочных грузов автомобилями-самосвалами (работающими вне карьеров), расстояние перевозки 25 км, класс груза 1 | Т | 140
83 | Работа на отвале, группа грунтов 2-3 | 1000м3 | 0.08
84 | Водоотлив из траншей | 100м3 | 0.8
85 | Засыпка вручную траншей,пересечки пазух котлованов и ям, группа грунтов 2(присыпка труб и пересечки пгс) | 100м3 | 0.8
86 | Смесь песчано-гравийная природная | м3 | 88
87 | Врезка в существующие сети из стальных труб стальных штуцеров (патрубков) диаметром: 50 мм | врезка | 1
88 | Врезка в существующие сети из стальных труб стальных штуцеров (патрубков) диаметром: 150 мм | врезка | 1
89 | Врезка в существующие сети из стальных труб стальных штуцеров (патрубков) диаметром: 200 мм | врезка | 1
90 | Врезка в существующие сети из стальных труб стальных штуцеров (патрубков) диаметром: 300 мм | врезка | 1
91 | Врезка в существующие сети из стальных труб стальных штуцеров (патрубков) диаметром: 900 мм | врезка | 4
92 | Устройство круглых колодцев из сборного железобетона в грунтах: мокрых | 10м3 | 0.22
93 | Люк чугунный легкий | шт. | 1
94 | Ограждение лестничных проемов, лестничные марши, пожарные лестницы | т | 0.02
97 | Устройство оснований толщиной 15 см из щебня фракции 40-70 мм (при укатке каменных материалов с пределом прочности на сжатие свыше 68,6 (700) до 98,1 (1000) МПа (кгс/см2)): однослойных | 1000м2 | 0.03
98 | На каждый 1 см изменения толщины слоя добавлять или исключать к расценкам с 27-04-006-1 по 27-04-006-3 | 1000м2 | -0.03
99 | Устройство покрытия толщиной 4 см из горячих асфальтобетонных смесей плотных мелкозернистых типа А, марки 1, плотность каменных материалов: 2,5-2,9 т/м3 | 1000м2 | 0.03
100 | При изменении толщины покрытия на 0,5 см добавлять или исключать: к расценке 27-06-020-1 | 1000м2 | -0.03
106 | Заделка сальников при проходе труб через фундаменты или стены подвала диаметром до 100мм | сальник | 1
107 | Заделка сальников при проходе труб через фундаменты или стены подвала диаметром до 200мм | сальник | 1
108 | Заделка сальников при проходе труб через фундаменты или стены подвала диаметром до 300мм | сальник | 3
109 | Заделка сальников при проходе труб через фундаменты или стены подвала диаметром до 400мм | сальник | 1
110 | Заделка сальников при проходе труб через фундаменты или стены подвала диаметром до 400мм (д-1020) | сальник | 6
111 | Устройство упоров бетонных (УГ-2,13,32,37) | 100м3 | 0.23
112 | Установка блоков стен подвалов массой до 1 т | 100шт. | 0.22
113 | Блоки сборные бетонные прямоугольные объемом менее 0,3 м3: ФБС 9.6.6-Т ( 880 х 600 х 580 мм ), объемом 0,293 м3 | шт | 22
114 | Указатель месторасположения трассы кабелей, проложенных в земле | шт. | 1
115 | Деревянные крышки | 100м2 | 0.01
116 | Уплотнение грунта щебнем | 100м2 | 0.12
117 | Устройство основания: бетонного | 10м3 | 0.06
118 | Гидроизоляция стен, фундаментов горизонтальная оклеенная в 1 слой | 100м2 | 0.1
119 | Устройство стен и плоских днищ при толщине более 150мм прямоугольных сооружений | 100м3 | 0.02
120 | Горячекатаная арматурная сталь периодического профиля класса А-III диаметром 10 мм(сетка С-1) | т | 0.06
121 | Горячекатаная арматурная сталь гладкая класса А-I диаметром 6 мм(фиксатор фм-1) | т | 0.01
122 | Установка блоков стен подвалов массой до 0,5 т | 100шт. | 0.17
123 | Блоки сборные бетонные прямоугольные объемом менее 0,3 м3: ФБС 9.4.6-Т ( 880 х 400 х 580 мм ), объемом 0,195 м3 | шт | 17
124 | Местные заделки бетоном М-100 | 100м3 | 0.03
125 | Гидроизоляция боковая обмазочная битумная в 2 слоя по выровненной поверхности бутовой кладки, кирпичу, бетону | 100м2 | 0.22
126 | Устройство фундаментов-столбов бетонных | 100м3 | 0.01
127 | Устройство плит перекрытий каналов площадью до 5 м2 | 100шт | 0.02
128 | Плиты перекрытия ПО-4 | шт | 2
129 | Устройство перекрытий безбалочных толщиной более 200мм, на высоте от опорной площади до 6м | 100м3 | 0.01
130 | Горячекатаная арматурная сталь периодического профиля класса А-III диаметром 12 мм | т | 0.14
132 | Устройство выравнивающих стяжек цементно-песчаных толщиной 15мм | 100м2 | 0.09
133 | Устройство выравнивающих стяжек цементно-песчаных на каждый 1мм изменения толщины добавлять или исключать к (12-01-017-01) | 100м2 | 0.09
134 | Гидроизоляция стен, фундаментов горизонтальная оклеенная в 2 слоя | 100м2 | 0.12
135 | Установка люка | шт. | 2
136 | Монтаж лестниц прямолинейных и криволинейных, пожарных с ограждением. Монтаж конструктивных элементов по железобетонным и каменным опорам, применен коэффициент к нормам затрат труда - 1,1 | т | 0.02
137 | Ограждение лестничных проемов, лестничные марши, пожарные лестницы | т | 0.02
138 | Огрунтовка металлических поверхностей за один раз: грунтовкой ГФ-021 | 100м2 | 0.01
139 | Окраска металлических огрунтованных поверхностей: эмалью ПФ-133 | 100м2 | 0.01
140 | Горячекатаная арматурная сталь периодического профиля класса А-III диаметром 12 мм | т | 0.04
141 | Оштукатуривание цементно-церезитовая по камню и бетону (пол) | 100м2 | 0.05
142 | Уплотненная песчаная засыпка вручную пазух, группа грунтов 1 | 100м3 | 0.01
143 | Смесь песчано-гравийная природная | м3 | 1.14
144 | Уплотнение грунта щебнем | 100м2 | 0.12
145 | Устройство основания: бетонного | 10м3 | 0.06
146 | Гидроизоляция стен, фундаментов горизонтальная оклеенная в 1 слой | 100м2 | 0.1
147 | Устройство стен и плоских днищ при толщине более 150мм прямоугольных сооружений | 100м3 | 0.02
148 | Горячекатаная арматурная сталь периодического профиля класса А-III диаметром 10 мм(сетка С-1) | т | 0.06
149 | Горячекатаная арматурная сталь гладкая класса А-I диаметром 6 мм(фиксатор фм-1) | т | 0.01
150 | Установка блоков стен подвалов массой до 0,5 т | 100шт. | 0.25
151 | Установка блоков стен подвалов массой до 1,5 т | 100шт. | 0.02
152 | Блоки сборные бетонные прямоугольные объемом более 0,5 м3: ФБС 24.4.6-Т ( 2380 х 400 х 580 мм ), объемом 0,543 м3 | шт | 2
153 | Блоки сборные бетонные прямоугольные объемом менее 0,3 м3: ФБС 9.4.6-Т ( 880 х 400 х 580 мм ), объемом 0,195 м3 | шт | 25
154 | Местные заделки бетоном М-100 | 100м3 | 0.03
155 | Гидроизоляция боковая обмазочная битумная в 2 слоя по выровненной поверхности бутовой кладки, кирпичу, бетону | 100м2 | 0.3
157 | Устройство плит перекрытий каналов площадью до 5 м2 | 100шт | 0.02
158 | Плиты перекрытия ПО-4 | шт | 2
159 | Установка опор из плит и колец диаметром до 1000мм | 100м3 | 0.01
160 | Кольца для колодцев сборные железобетонные диаметром 700 мм (КО6-10шт;КЦ7.9-2шт) | м | 2.48
161 | Устройство выравнивающих стяжек цементно-песчаных толщиной 15мм | 100м2 | 0.09
162 | Устройство выравнивающих стяжек цементно-песчаных на каждый 1мм изменения толщины добавлять или исключать к (12-01-017-01) | 100м2 | 0.09
163 | Гидроизоляция стен, фундаментов горизонтальная оклеенная в 2 слоя | 100м2 | 0.12
164 | Установка люка | шт. | 2
165 | Монтаж лестниц прямолинейных и криволинейных, пожарных с ограждением. Монтаж конструктивных элементов по железобетонным и каменным опорам, применен коэффициент к нормам затрат труда - 1,1 | т | 0.03
166 | Ограждение лестничных проемов, лестничные марши, пожарные лестницы | т | 0.03
167 | Огрунтовка металлических поверхностей за один раз: грунтовкой ГФ-021 | 100м2 | 0.01
168 | Окраска металлических огрунтованных поверхностей: эмалью ПФ-133 | 100м2 | 0.01
169 | Горячекатаная арматурная сталь периодического профиля класса А-III диаметром 12 мм | т | 0.06
170 | Оштукатуривание цементно-церезитовая по камню и бетону (пол) | 100м2 | 0.05
171 | Уплотненная песчаная засыпка вручную пазух, группа грунтов 1 | 100м3 | 0.01
172 | Смесь песчано-гравийная природная | м3 | 1.14
173 | Уплотнение грунта щебнем | 100м2 | 0.14
174 | Устройство основания: бетонного | 10м3 | 0.07
175 | Гидроизоляция стен, фундаментов горизонтальная оклеенная в 1 слой | 100м2 | 0.12
176 | Устройство стен и плоских днищ при толщине более 150мм прямоугольных сооружений | 100м3 | 0.02
177 | Горячекатаная арматурная сталь периодического профиля класса А-III диаметром 10 мм(сетка С-1) | т | 0.07
178 | Горячекатаная арматурная сталь гладкая класса А-I диаметром 6 мм(фиксатор фм-1) | т | 0.01
179 | Установка блоков стен подвалов массой до 0,5 т | 100шт. | 0.11
180 | Установка блоков стен подвалов массой до 1 т | 100шт. | 0.02
181 | Установка блоков стен подвалов массой до 1,5 т | 100шт. | 0.04
182 | Блоки сборные бетонные прямоугольные объемом более 0,5 м3: ФБС 24.4.6-Т ( 2380 х 400 х 580 мм ), объемом 0,543 м3 | шт | 4
183 | Блоки сборные бетонные прямоугольные объемом менее 0,3 м3: ФБС 12.4.6-Т ( 1180 х 400 х 580 мм ), объемом 0,265 м3 | шт | 2
184 | Блоки сборные бетонные прямоугольные объемом менее 0,3 м3: ФБС 9.4.6-Т ( 880 х 400 х 580 мм ), объемом 0,195 м3 | шт | 11
185 | Местные заделки бетоном М-100 | 100м3 | 0.02
186 | Гидроизоляция боковая обмазочная битумная в 2 слоя по выровненной поверхности бутовой кладки, кирпичу, бетону | 100м2 | 0.24
187 | Устройство фундаментов-столбов бетонных | 100м3 | 0.01
188 | Устройство плит перекрытий каналов площадью до 5 м2 | 100шт | 0.02
189 | Плиты камер сборные железобетонные(ПК-1а-1) | шт | 2
190 | Устройство выравнивающих стяжек цементно-песчаных толщиной 15мм | 100м2 | 0.11
191 | Устройство выравнивающих стяжек цементно-песчаных на каждый 1мм изменения толщины добавлять или исключать к (12-01-017-01) | 100м2 | 0.11
192 | Гидроизоляция стен, фундаментов горизонтальная оклеенная в 2 слоя | 100м2 | 0.14
193 | Установка люка | шт. | 2
194 | Монтаж лестниц прямолинейных и криволинейных, пожарных с ограждением. Монтаж конструктивных элементов по железобетонным и каменным опорам, применен коэффициент к нормам затрат труда - 1,1 | т | 0.02
195 | Ограждение лестничных проемов, лестничные марши, пожарные лестницы | т | 0.02
196 | Огрунтовка металлических поверхностей за один раз: грунтовкой ГФ-021 | 100м2 | 0.01
197 | Окраска металлических огрунтованных поверхностей: эмалью ПФ-133 | 100м2 | 0.01
198 | Горячекатаная арматурная сталь периодического профиля класса А-III диаметром 12 мм | т | 0.06
199 | Оштукатуривание цементно-церезитовая по камню и бетону (пол) | 100м2 | 0.06
200 | Уплотненная песчаная засыпка вручную пазух, группа грунтов 1 | 100м3 | 0.01
201 | Смесь песчано-гравийная природная | м3 | 1.14
Составил
Согласовано

## 22
УТВЕРЖДАЮ
ВЕДОМОСТЬ ОБЪЕМОВ РАБОТ №22
№02-12-02 Водопровод технический Чкалова-АЗС |  | 354986253
№ пп | Наименование | Ед. изм. | Кол. | Примечание
1 | 2 | 3 | 4 | 5
Раздел 1. Земляные работы
1 | Разработка грунта с погрузкой на автомобили-самосвалы экскаваторами с ковшом вместимостью 0,5 (0,5-0,63) м3, группа грунтов 2 | 1000м3 | 5.54
2 | Перевозка навалочных грузов автомобилями-самосвалами (работающими вне карьеров), расстояние перевозки 25 км, класс груза 1 | Т | 9691.5
3 | Разработка грунта вручную в траншеях глубиной до 2 м без креплений с откосами, группа грунтов 2 | 100м3 | 3.35
4 | Разработка грунта вручную в траншеях глубиной до 2 м без креплений с откосами, группа грунтов 2. Доработка вручную, зачистка дна и стенок с выкидкой грунта в котлованах и траншеях, разработанных механизированным способом, применен коэффициент к нормам зат | 100м3 | 1.63
5 | Разработка грунта вручную в траншеях глубиной до 2 м без креплений с откосами, группа грунтов 2.(копка приямков) | 100м3 | 1.09
6 | Разработка грунта с погрузкой на автомобили-самосвалы экскаваторами с ковшом вместимостью 0,5 (0,5-0,63) м3, группа грунтов 1 (погрузка грунта от ручной разработки) | 1000м3 | 0.44
7 | Перевозка навалочных грузов автомобилями-самосвалами (работающими вне карьеров), расстояние перевозки 25 км, класс груза 1 | Т | 777
8 | Работа на отвале, группа грунтов 2-3 | 1000м3 | 5.98
9 | Засыпка вручную траншей,пересечки пазух котлованов и ям, группа грунтов 2(присыпка труб пгс) | 100м3 | 1.54
10 | Смесь песчано-гравийная природная | м3 | 169.4
11 | Засыпка траншей и котлованов с перемещением грунта до 5 м бульдозерами мощностью 59 [80] кВт [л.с.], 2 группа грунтов (засыпка ПГС под проектируемой дорогой до низа дорожной одежды) | 1000м3 | 1.72
12 | Смесь песчано-гравийная природная | м3 | 1887.6
13 | Уплотнение грунта пневматическими трамбовками, группа грунтов 1, 2 | 100м3 | 17.16
14 | Разработка грунта с погрузкой на автомобили-самосвалы экскаваторами с ковшом вместимостью 0,5 (0,5-0,63) м3, группа грунтов 1 (погрузка грунта для обратной засыпки траншей) | 1000м3 | 1.36
15 | Перевозка навалочных грузов автомобилями-самосвалами (работающими вне карьеров), расстояние перевозки 25 км, класс груза 1 | Т | 2387
16 | Засыпка траншей и котлованов с перемещением грунта до 5 м бульдозерами мощностью 59 (80) кВт (л.с.), 2 группа грунтов | 1000м3 | 1.36
17 | Уплотнение грунта пневматическими трамбовками, группа грунтов 1, 2 | 100м3 | 13.64
18 | Подвешивание подземных коммуникаций при пересечении их трассой трубопровода, площадь сечения коробов: до 0,25 м2 | м | 71
19 | Устройство основания: песчаного (подготовка) | 10м3 | 5.2
Раздел 2. Трубопроводы и колодцы
20 | Укладка трубопроводов из полиэтиленовых труб диаметром: 150 мм | км | 0.01
21 | Трубы полиэтиленовые ПЭ 100 SDR17-160х9,5мм | м | 11
22 | Укладка трубопроводов из полиэтиленовых труб диаметром: 200 мм | км | 0.05
23 | Трубы полиэтиленовые ПЭ 100 SDR17-225х13,5мм | м | 46.5
24 | Укладка трубопроводов из полиэтиленовых труб диаметром: 400 - 500 мм | км | 0.8
25 | Трубы полиэтиленовые ПЭ 100 SDR17-400х29,4мм | м | 31.5
26 | Трубы полиэтиленовые ПЭ 100 SDR17-500х36,8мм | м | 765
27 | Промывка с дезинфекцией трубопроводов диаметром: 150 мм | км | 0.01
28 | Промывка с дезинфекцией трубопроводов диаметром: 200 мм | км | 0.05
29 | Промывка с дезинфекцией трубопроводов диаметром: 400 мм | км | 0.03
30 | Промывка с дезинфекцией трубопроводов диаметром: 500 мм | км | 0.77
31 | Установка задвижек или клапанов обратных чугунных диаметром: 150 мм | задвижка | 1
32 | Затвор поворотный фланцевый д-150 тип ТСВ-16W | шт | 1
33 | Установка задвижек или клапанов обратных чугунных диаметром: 200 мм | задвижка | 1
34 | Затвор поворотный фланцевый д-200 тип ТСВ-16W | шт | 1
35 | Арматура фланцевая с ручным приводом или без привода водопроводная на условное давление до 4МПа, диаметр условного прохода, мм: 500. Арматура с пневматическим и гидравлическим приводом, применен коэффициент к нормам затрат труда рабочих-монтажников - 1,15 | шт. | 11
36 | Затвор поворотный фланцевый д-500 тип ТСВ-16W с редуктором тип GВ | шт | 11
37 | Фланцы стальные плоские приварные из стали ВСт3сп2, ВСт3сп3; ГОСТ 12820-80 давлением 1.6 МПа (16 кгс/см2), диаметром, мм: 200 | шт. | 6
38 | Фланцы стальные плоские приварные из стали ВСт3сп2, ВСт3сп3; ГОСТ 12820-80 давлением 1.6 МПа (16 кгс/см2), диаметром, мм: 350 | шт. | 2
39 | Фланцы стальные плоские приварные из стали ВСт3сп2, ВСт3сп3; ГОСТ 12820-80 давлением 1.6 МПа (16 кгс/см2), диаметром, мм: 500 | шт | 42
40 | Втулка под фланец ПЭ 100 SDR17 д-225мм | шт. | 3
41 | Втулка под фланец ПЭ 100 SDR17 д-355мм | шт. | 1
42 | Втулка под фланец ПЭ 100 SDR17 д-500мм | шт. | 40
43 | Установка полиэтиленовых фасонных частей: тройников | 10шт | 0.5
44 | Тройник равнопроходной 500х500 ПЭ 100 SDR17 | шт. | 4
45 | Тройник неравнопроходной 500х225 ПЭ 100 SDR17 | шт. | 1
46 | Установка полиэтиленовых фасонных частей: отводов, колен, патрубков, переходов | 10шт | 2.9
47 | Отвод ПЭ 100 SDR17 д-500мм 90,60гр. | шт. | 4
48 | Отвод ПЭ 100 SDR17 д-500мм 45,30гр. | шт. | 13
49 | Отвод ПЭ 100 SDR17 д-400мм 90гр. | шт. | 1
50 | Отвод ПЭ 100 SDR17 д-225мм 45,30гр. | шт. | 7
51 | Переход 500х355,500х400 ПЭ 100 SDR17 | шт. | 4
52 | Разработка грунта вручную с креплениями в траншеях шириной до 2 м, глубиной до 2 м, группа грунтов 2 (на врезке) | 100м3 | 0.7
53 | Разработка грунта с погрузкой на автомобили-самосвалы экскаваторами с ковшом вместимостью 0,5 (0,5-0,63) м3, группа грунтов 1 (погрузка грунта от ручной разработки) | 1000м3 | 0.07
54 | Перевозка навалочных грузов автомобилями-самосвалами (работающими вне карьеров), расстояние перевозки 25 км, класс груза 1 | Т | 122.5
55 | Работа на отвале, группа грунтов 2-3 | 1000м3 | 0.07
56 | Водоотлив из траншей | 100м3 | 0.7
57 | Засыпка вручную траншей,пересечки пазух котлованов и ям, группа грунтов 2(присыпка труб и пересечки пгс) | 100м3 | 0.7
58 | Смесь песчано-гравийная природная | м3 | 77
59 | Врезка в существующие сети из стальных труб стальных штуцеров (патрубков) диаметром: 200 мм | врезка | 1
60 | Врезка в существующие сети из стальных труб стальных штуцеров (патрубков) диаметром: 400 мм | врезка | 2
61 | Врезка в существующие сети из стальных труб стальных штуцеров (патрубков) диаметром: 500 мм | врезка | 4
62 | Устройство круглых колодцев из сборного железобетона в грунтах: мокрых | 10м3 | 0.41
63 | Люк чугунный легкий | шт. | 1
64 | Люк чугунный тяжелый | шт. | 1
65 | Ограждение лестничных проемов, лестничные марши, пожарные лестницы | т | 0.03
66 | Огрунтовка металлических поверхностей за один раз: грунтовкой ГФ-021 | 100м2 | 0.01
67 | Окраска металлических огрунтованных поверхностей: краской БТ-177 серебристой | 100м2 | 0.01
68 | Устройство оснований толщиной 15 см из щебня фракции 40-70 мм (при укатке каменных материалов с пределом прочности на сжатие свыше 68,6 (700) до 98,1 (1000) МПа (кгс/см2)): однослойных | 1000м2 | 0.02
69 | На каждый 1 см изменения толщины слоя добавлять или исключать к расценкам с 27-04-006-1 по 27-04-006-3 | 1000м2 | -0.02
70 | Устройство покрытия толщиной 4 см из горячих асфальтобетонных смесей плотных мелкозернистых типа А, марки 1, плотность каменных материалов: 2,5-2,9 т/м3 | 1000м2 | 0.02
71 | При изменении толщины покрытия на 0,5 см добавлять или исключать: к расценке 27-06-020-1 | 1000м2 | -0.02
72 | Укладка стальных водопроводных труб с гидравлическим испытанием диаметром: 600 мм (гильза) | км | 0.01
74 | Заделка сальников при проходе труб через фундаменты или стены подвала диаметром до 300мм | сальник | 1
75 | Заделка сальников при проходе труб через фундаменты или стены подвала диаметром до 400мм (д-600) | сальник | 10
76 | Устройство упоров бетонных (УГ-1,6,20,25,29) | 100м3 | 0.14
77 | Протаскивание в футляр стальных труб диаметром: 400 мм | 100м | 0.46
78 | Стоимость полиэтиленовых труб ПЭ 100 SDR 13,6-400х29,4 | м | 46
79 | Укладка стальных водопроводных труб с гидравлическим испытанием диаметром: 700 мм (футляр) | км | 0.04
80 | Укладка стальных водопроводных труб с гидравлическим испытанием диаметром: 600 мм (футляр) | км | 0.01
81 | Укладка стальных водопроводных труб с гидравлическим испытанием диаметром: 400 мм (футляр) | км | 0.04
82 | Нанесение весьма усиленной антикоррозионной битумно-резиновой или битумно-полимерной изоляции на стальные трубопроводы диаметром: 700 мм | км | 0.04
83 | Нанесение весьма усиленной антикоррозионной битумно-резиновой или битумно-полимерной изоляции на стальные трубопроводы диаметром: 600 мм | км | 0.01
84 | Нанесение весьма усиленной антикоррозионной битумно-резиновой или битумно-полимерной изоляции на стальные трубопроводы диаметром: 400 мм | км | 0.04
85 | Протаскивание в футляр стальных труб диаметром: 500 мм | 100м | 0.45
86 | Протаскивание в футляр стальных труб диаметром: 600 мм | 100м | 0.1
87 | Протаскивание в футляр стальных труб диаметром: 400 мм | 100м | 0.43
88 | Заделка битумом и прядью концов футляра диаметром: 800 мм | футляр | 8
89 | Уплотнение грунта щебнем | 100м2 | 0.2
90 | Устройство основания: бетонного | 10м3 | 0.1
91 | Гидроизоляция стен, фундаментов горизонтальная оклеенная в 1 слой | 100м2 | 0.18
92 | Устройство стен и плоских днищ при толщине более 150мм прямоугольных сооружений | 100м3 | 0.04
93 | Горячекатаная арматурная сталь периодического профиля класса А-III диаметром 10 мм(сетка С-1) | т | 0.11
94 | Горячекатаная арматурная сталь гладкая класса А-I диаметром 6 мм(фиксатор фм-1) | т | 0.01
95 | Установка блоков стен подвалов массой до 0,5 т | 100шт. | 0.28
96 | Установка блоков стен подвалов массой до 1 т | 100шт. | 0.08
97 | Установка блоков стен подвалов массой до 1,5 т | 100шт. | 0.04
98 | Блоки сборные бетонные прямоугольные объемом более 0,5 м3: ФБС 24.4.6-Т ( 2380 х 400 х 580 мм ), объемом 0,543 м3 | шт | 4
99 | Блоки сборные бетонные прямоугольные объемом менее 0,3 м3: ФБС 12.4.6-Т ( 1180 х 400 х 580 мм ), объемом 0,265 м3 | шт | 8
100 | Блоки сборные бетонные прямоугольные объемом менее 0,3 м3: ФБС 9.4.6-Т ( 880 х 400 х 580 мм ), объемом 0,195 м3 | шт | 28
101 | Местные заделки бетоном М-100 | 100м3 | 0.03
102 | Гидроизоляция боковая обмазочная битумная в 2 слоя по выровненной поверхности бутовой кладки, кирпичу, бетону | 100м2 | 0.4
103 | Устройство фундаментов-столбов бетонных | 100м3 | 0.03
104 | Устройство плит перекрытий каналов площадью до 5 м2 | 100шт | 0.03
105 | Плиты камер сборные железобетонные(ПК-1а) | шт | 2
106 | Плиты камер сборные железобетонные(ПК-1а-1) | шт | 1
108 | Кольца для колодцев сборные железобетонные диаметром 700 мм (КО6-6шт;КЦ7.3-2шт) | м | 1
109 | Устройство выравнивающих стяжек цементно-песчаных толщиной 15мм | 100м2 | 0.16
110 | Устройство выравнивающих стяжек цементно-песчаных на каждый 1мм изменения толщины добавлять или исключать к (12-01-017-01) | 100м2 | 0.16
111 | Гидроизоляция стен, фундаментов горизонтальная оклеенная в 2 слоя | 100м2 | 0.2
112 | Установка люка | шт. | 2
113 | Монтаж лестниц прямолинейных и криволинейных, пожарных с ограждением. Монтаж конструктивных элементов по железобетонным и каменным опорам, применен коэффициент к нормам затрат труда - 1,1 | т | 0.03
114 | Ограждение лестничных проемов, лестничные марши, пожарные лестницы | т | 0.03
115 | Огрунтовка металлических поверхностей за один раз: грунтовкой ГФ-021 | 100м2 | 0.01
116 | Окраска металлических огрунтованных поверхностей: эмалью ПФ-133 | 100м2 | 0.01
117 | Горячекатаная арматурная сталь периодического профиля класса А-III диаметром 12 мм | т | 0.07
118 | Оштукатуривание цементно-церезитовая по камню и бетону (пол) | 100м2 | 0.11
119 | Уплотненная песчаная засыпка вручную пазух, группа грунтов 1 | 100м3 | 0.02
120 | Смесь песчано-гравийная природная | м3 | 1.93
121 | Уплотнение грунта щебнем | 100м2 | 0.2
122 | Устройство основания: бетонного | 10м3 | 0.1
123 | Гидроизоляция стен, фундаментов горизонтальная оклеенная в 1 слой | 100м2 | 0.18
124 | Устройство стен и плоских днищ при толщине более 150мм прямоугольных сооружений | 100м3 | 0.04
125 | Горячекатаная арматурная сталь периодического профиля класса А-III диаметром 10 мм(сетка С-1) | т | 0.11
126 | Горячекатаная арматурная сталь гладкая класса А-I диаметром 6 мм(фиксатор фм-1) | т | 0.01
127 | Установка блоков стен подвалов массой до 0,5 т | 100шт. | 0.28
128 | Установка блоков стен подвалов массой до 1 т | 100шт. | 0.08
129 | Установка блоков стен подвалов массой до 1,5 т | 100шт. | 0.04
130 | Блоки сборные бетонные прямоугольные объемом более 0,5 м3: ФБС 24.4.6-Т ( 2380 х 400 х 580 мм ), объемом 0,543 м3 | шт | 4
131 | Блоки сборные бетонные прямоугольные объемом менее 0,3 м3: ФБС 12.4.6-Т ( 1180 х 400 х 580 мм ), объемом 0,265 м3 | шт | 8
132 | Блоки сборные бетонные прямоугольные объемом менее 0,3 м3: ФБС 9.4.6-Т ( 880 х 400 х 580 мм ), объемом 0,195 м3 | шт | 28
133 | Местные заделки бетоном М-100 | 100м3 | 0.02
134 | Гидроизоляция боковая обмазочная битумная в 2 слоя по выровненной поверхности бутовой кладки, кирпичу, бетону | 100м2 | 0.42
135 | Устройство фундаментов-столбов бетонных | 100м3 | 0.04
136 | Устройство плит перекрытий каналов площадью до 5 м2 | 100шт | 0.03
137 | Плиты камер сборные железобетонные(ПК-1а) | шт | 2
138 | Плиты камер сборные железобетонные(ПК-1а-1) | шт | 1
140 | Кольца для колодцев сборные железобетонные диаметром 700 мм (КО6-6шт;КЦ7.9-2шт) | м | 2.2
141 | Устройство выравнивающих стяжек цементно-песчаных толщиной 15мм | 100м2 | 0.16
142 | Устройство выравнивающих стяжек цементно-песчаных на каждый 1мм изменения толщины добавлять или исключать к (12-01-017-01) | 100м2 | 0.16
143 | Гидроизоляция стен, фундаментов горизонтальная оклеенная в 2 слоя | 100м2 | 0.2
144 | Установка люка | шт. | 2
145 | Монтаж лестниц прямолинейных и криволинейных, пожарных с ограждением. Монтаж конструктивных элементов по железобетонным и каменным опорам, применен коэффициент к нормам затрат труда - 1,1 | т | 0.03
146 | Ограждение лестничных проемов, лестничные марши, пожарные лестницы | т | 0.03
147 | Огрунтовка металлических поверхностей за один раз: грунтовкой ГФ-021 | 100м2 | 0.01
148 | Окраска металлических огрунтованных поверхностей: эмалью ПФ-133 | 100м2 | 0.01
149 | Горячекатаная арматурная сталь периодического профиля класса А-III диаметром 12 мм | т | 0.07
150 | Оштукатуривание цементно-церезитовая по камню и бетону (пол) | 100м2 | 0.11
151 | Уплотненная песчаная засыпка вручную пазух, группа грунтов 1 | 100м3 | 0.01
152 | Смесь песчано-гравийная природная | м3 | 1.14
Составил
Согласовано

## 23
УТВЕРЖДАЮ
ВЕДОМОСТЬ ОБЪЕМОВ РАБОТ №23
№02-13-01 Хозяйственно-бытовая канализация Чкалова-ПНИТИ |  | 354986323
№ пп | Наименование | Ед. изм. | Кол. | Примечание
1 | 2 | 3 | 4 | 5
Раздел 1. Земляные работы
1 | Разработка грунта с погрузкой на автомобили-самосвалы экскаваторами с ковшом вместимостью 0,5 (0,5-0,63) м3, группа грунтов 2 | 1000м3 | 4.23
2 | Отвозка грунта на 25 км | т | 7400.75
3 | Доработка грунта вручную в траншеях глубиной до 2 м без креплений с откосами, группа грунтов 2 | 100м3 | 1.27
4 | Копка приямков вручную в траншеях глубиной до 2 м без креплений с откосами, группа грунтов 2 | 100м3 | 0.85
5 | Разработка грунта вручную в траншеях глубиной до 2 м без креплений с откосами, группа грунтов 2 | 100м3 | 4.96
6 | Погрузка грунта от ручной разработки на автомобили-самосвалы экскаваторами с ковшом вместимостью 0,5 (0,5-0,63) м3, группа грунтов 1 | 1000м3 | 0.5
7 | Отвозка грунта на 25 км | т | 868
8 | Устройство основания: песчаного | 10м3 | 4.5
9 | Засыпка траншей и котлованов ПГС под дорогой с перемещением грунта до 5 м бульдозерами мощностью 59 (80) кВт (л.с.), 2 группа грунтов | 1000м3 | 0.95
10 | Смесь песчано-гравийная природная | м3 | 1047.2
11 | Уплотнение грунта пневматическими трамбовками, группа грунтов 1, 2 | 100м3 | 9.52
12 | Засыпка вручную траншей ПГС под сущ.пересечки | 100м3 | 2.73
13 | Смесь песчано-гравийная природная | м3 | 300.3
14 | Погрузка грунта на автомобили-самосвалы экскаваторами с ковшом вместимостью 0,5 (0,5-0,63) м3 для обратной засыпки, группа грунтов 1 | 1000м3 | 3.41
15 | Отвозка грунта на 25 км | т | 5974.5
16 | Засыпка вручную траншей, пазух котлованов и ям, группа грунтов 2 | 100м3 | 5.12
17 | Засыпка траншей и котлованов с перемещением грунта до 5 м бульдозерами мощностью 59 (80) кВт (л.с.), 2 группа грунтов | 1000м3 | 2.9
18 | Уплотнение грунта пневматическими трамбовками, группа грунтов 2 | 100м3 | 29.02
19 | Подвешивание подземных коммуникаций при пересечении их трассой трубопровода, площадь сечения коробов: до 0,25 м2 | м | 62
20 | Разборка покрытий и оснований: асфальтобетонных | 100м3 | 0.76
21 | Разборка бортовых камней: на бетонном основании | 100м | 0.76
22 | Устройство оснований толщиной 15 см из щебня фракции 40-70 мм (при укатке каменных материалов с пределом прочности на сжатие свыше 68,6 (700) до 98,1 (1000) МПа (кгс/см2)): однослойных | 1000м2 | 0.76
23 | На каждый 1 см изменения толщины слоя добавлять или исключать к расценкам с 27-04-006-1 по 27-04-006-3 | 1000м2 | 0.76 | к=2
24 | Устройство покрытия толщиной 4 см из горячих асфальтобетонных смесей плотных мелкозернистых типа А, марки 1, плотность каменных материалов: 2,5-2,9 т/м3 | 1000м2 | 0.84
25 | При изменении толщины покрытия на 0,5 см добавлять или исключать: к расценке 27-06-020-1 | 1000м2 | 0.84 | к=8
26 | Установка бортовых камней бетонных: при других видах покрытий | 100м | 0.76
27 | Погрузка асфальта | Т | 182.4
28 | Отвозка грунта на 25 км | т | 182.4
Раздел 2. Канализация хозяйственно-бытовая д300 на участке от ул.Чкалова до ПНИТИ от колодца К сущ. до колодца 1
29 | Укладка водопроводных чугунных напорных труб с заделкой раструбов резиновыми уплотнительными манжетами диаметром: 300 мм | км | 0.38
30 | Трубы из высокопрочного чугуна с шаровидным графитом (ВЧШГ)Д300мм | м | 376
31 | Бестраншейная прокладка кожухов Ду 500 мм методом горизонтального бурения в грунтах естественной влажности (протяженность закрытой проходки - 30 м), группа грунтов: 2 | переход | 1
32 | Поправка на изменение протяженности горизонтального бурения (на каждый 1 м добавлять или исключать): к норме 25-10-001-05 | м | 1 | к=23
33 | Труба полиэтиленовая ПЭ100SDR17-315Х18,7 | М | 51
34 | Труба полиэтиленовая ПЭ100SDR17-500Х29,7 | М | 51
35 | Укладка футляра из стальных водопроводных труб с гидравлическим испытанием диаметром: 500 мм | км | 0.05
36 | Нанесение весьма усиленной антикоррозионной битумно-резиновой или битумно-полимерной изоляции на стальные трубопроводы диаметром: 500 мм | км | 0.05
37 | Протаскивание в футляр стальных труб диаметром: 300 мм | 100м | 0.54
38 | Заделка битумом и прядью концов футляра диаметром: 800 мм | футляр | 1
39 | Устройство круглых сборных железобетонных канализационных колодцев диаметром: 1 м в грунтах мокрых | 10м3 | 0.72
40 | Устройство круглых сборных железобетонных канализационных колодцев диаметром: 1,5 м в грунтах мокрых | 10м3 | 3.3
41 | Скобы ходовые | шт. | 176.86
42 | Люк чугунный тяжелый | шт. | 2
43 | Люк чугунный легкий | шт. | 14
44 | Устройство оснований толщиной 15 см из щебня фракции 40-70 мм (при укатке каменных материалов с пределом прочности на сжатие свыше 68,6 (700) до 98,1 (1000) МПа (кгс/см2)): однослойных | 1000м2 | 0.08
45 | Устройство покрытия толщиной 4 см из горячих асфальтобетонных смесей плотных мелкозернистых типа А, марки 1, плотность каменных материалов: 2,5-2,9 т/м3 | 1000м2 | 0.08
46 | При изменении толщины покрытия на 0,5 см добавлять или исключать: к расценке 27-06-020-1 | 1000м2 | -0.08 | к=2
47 | Разработка грунта вручную с креплениями в траншеях шириной до 2 м, глубиной до 2 м, группа грунтов 2 | 100м3 | 0.6
48 | Погрузка грунта от ручной разработки на автомобили-самосвалы экскаваторами с ковшом вместимостью 0,5 (0,5-0,63) м3, группа грунтов 1 | 1000м3 | 0.06
49 | Отвозка грунта на 25 км | т | 105
50 | Засыпка вручную траншей ПГС под врезки | 100м3 | 0.6
51 | Смесь песчано-гравийная природная | м3 | 66
52 | Присоединение канализационных трубопроводов к существующей сети в грунтах: сухих | врезка | 6
53 | Водоотлив из траншей | 100м3 | 0.6
55 | Установка фасонных частей стальных сварных диаметром: 300-800 мм | т | 0.17
57 | Установка блоков стен подвалов массой до 1 т | 100шт. | 0.01
58 | Блоки сборные бетонные прямоугольные объемом менее 0,3 м3: ФБС 9.6.6-Т ( 880 х 600 х 580 мм ), объемом 0,293 м3 | шт | 1
Составил
Согласовано

## 24
УТВЕРЖДАЮ
ВЕДОМОСТЬ ОБЪЕМОВ РАБОТ №24
№02-15 Дождевая канализация от ул.Чкалова до АЗС в районе ТЭЦ 6 ( коллектор 2 ) и водосточные ветки |  | 354986633
№ пп | Наименование | Ед. изм. | Кол. | Примечание
1 | 2 | 3 | 4 | 5
Раздел 1. Земляные работы
1 | Разработка грунта с погрузкой на автомобили-самосвалы экскаваторами с ковшом вместимостью 0,65 (0,5-1) м3, группа грунтов 2 | 1000м3 | 17.61
2 | Перевозка навалочных грузов автомобилями-самосвалами (работающими вне карьеров), расстояние перевозки 25 км, класс груза 1 | Т | 30824.5
3 | Работа на отвале, группа грунтов 2-3 | 1000м3 | 17.61
4 | Разработка грунта вручную в траншеях глубиной до 2 м без креплений с откосами, группа грунтов 2 | 100м3 | 2.3
5 | Разработка грунта вручную в траншеях глубиной до 2 м без креплений с откосами, группа грунтов 2. Сильно налипающий на инструменты грунт 2 группы, применен коэффициент к нормам затрат труда-1,15 и к нормам эксплуатации машин-1,15. Доработка вручную, зачист | 100м3 | 5.22
6 | Разработка грунта вручную в траншеях глубиной до 2 м без креплений с откосами, группа грунтов 2. Сильно налипающий на инструменты грунт 2 группы, применен коэффициент к нормам затрат труда-1,15 и к нормам эксплуатации машин-1,15 (копка приямков) | 100м3 | 3.52
7 | Разработка грунта с погрузкой на автомобили-самосвалы экскаваторами с ковшом вместимостью 0,65 (0,5-1) м3, группа грунтов 2 (погрузка грунта от ручной разработки) | 1000м3 | 0.58
8 | Перевозка навалочных грузов автомобилями-самосвалами (работающими вне карьеров), расстояние перевозки 25 км, класс груза 1 | Т | 1018.5
9 | Работа на отвале, группа грунтов 2-3 | 1000м3 | 0.58
10 | Разработка грунта с погрузкой на автомобили-самосвалы экскаваторами с ковшом вместимостью 0,65 (0,5-1) м3, группа грунтов 2 (погрузка грунта для обратной засыпки) | 1000м3 | 4.76
11 | Перевозка навалочных грузов автомобилями-самосвалами (работающими вне карьеров), расстояние перевозки 25 км, класс груза 1 | Т | 8338.75
12 | Засыпка вручную траншей,пересечки пазух котлованов и ям, группа грунтов 2 | 100м3 | 7.15
13 | Засыпка траншей и котлованов с перемещением грунта до 5 м бульдозерами мощностью 59 (80) кВт (л.с.), 2 группа грунтов | 1000м3 | 4.05
14 | Уплотнение грунта пневматическими трамбовками, группа грунтов 1, 2 | 100м3 | 40.5
15 | Засыпка вручную траншей,пересечки пазух котлованов и ям, группа грунтов 2(пгс до низа дорожной одежды) | 100м3 | 14.78
16 | Смесь песчано-гравийная природная | м3 | 1625.8
17 | Засыпка траншей и котлованов с перемещением грунта до 5 м бульдозерами мощностью 59 [80] кВт [л.с.], 2 группа грунтов (засыпка ПГС под проектируемой дорогой до низа дорожной одежды) | 1000м3 | 8.37
18 | Смесь песчано-гравийная природная | м3 | 9207
19 | Уплотнение грунта пневматическими трамбовками, группа грунтов 1, 2 | 100м3 | 83.7
20 | Подвешивание подземных коммуникаций при пересечении их трассой трубопровода, площадь сечения коробов: до 0,25 м2 | м | 45
21 | Устройство основания: щебеночного | 10м3 | 14.63
22 | Устройство основания: песчаного | 10м3 | 19.76
23 | Устройство основания: песчаного | 10м3 | 3.1
24 | Устройство основания: щебеночного (подготовка) | 10м3 | 1.01
Раздел 2. Трубопроводы и колодцы
25 | Укладка трубопроводов из полиэтиленовых труб диаметром: 300 мм | км | 0.76
26 | Трубы полипропиленовые "Прагма" диаметром: 500мм | м | 760.5
27 | Укладка трубопроводов из железобетонных безнапорных раструбных труб диаметром: 500 мм | 100м | 0.63
28 | Покрытие битумной мастикой бетонных и железобетонных труб диаметром: 500 мм | 100м | 0.63
29 | Укладка трубопроводов из асбестоцементных безнапорных труб диаметром: 300 мм(водосточные ветки) | км | 0.41
30 | Укладка трубопроводов из полиэтиленовых труб диаметром: 150 мм | км | 0.38
31 | Трубы дренажные гофрированные в фильтре ДГТ-ПНД 160мм | м | 380
32 | Укладка трубопроводов из полиэтиленовых труб диаметром: 150 мм | км | 0.7
33 | Трубы дренажные гофрированные в фильтре ДГТ-ПНД 160мм | м | 705
34 | Укладка трубопроводов из полиэтиленовых труб диаметром: 150 мм | км | 0.1
35 | Трубы дренажные гофрированные ДГТ-ПНД 160мм | м | 97
36 | Обсыпка дренажа щебнем | 100м3 | 0.24
37 | Устройство прослойки из нетканого синтетического материала (НСМ) под покрытием из сборных железобетонных плит: полосами | 1000м2 | 0.26
38 | Полотно иглопробивное для дорожного строительства "Дорнит-2" | 10 м2 | 26.19
39 | Щебеночная призма | 100м3 | 0.49
40 | Укладка трубопроводов из полиэтиленовых труб диаметром: 150 мм | км | 0.08
41 | Трубы дренажные гофрированные в фильтре ДГТ-ПНД 160мм | м | 84
42 | Щебеночная призма | 100м3 | 0.09
43 | Устройство подстилающих слоев глинобитных без добавок (мятая глина) | м3 | 1.68
44 | Устройство прослойки из нетканого синтетического материала (НСМ) под покрытием из сборных железобетонных плит: полосами | 1000м2 | 0.04
45 | Полотно иглопробивное для дорожного строительства "Дорнит-2" | 10 м2 | 4.2
46 | Укладка стальных водопроводных труб с гидравлическим испытанием диаметром: 1000 мм | км | 0.01
47 | Нанесение весьма усиленной антикоррозионной битумно-резиновой или битумно-полимерной изоляции на стальные трубопроводы диаметром: 1000 мм | км | 0.01
48 | Протаскивание в футляр стальных труб диаметром: 500 мм | 100м | 0.12
49 | Заделка битумом и прядью концов футляра диаметром: 1000 мм | футляр | 2
50 | Укладка стальных водопроводных труб с гидравлическим испытанием диаметром: 500 мм (футляр) | км | 0.01
51 | Нанесение весьма усиленной антикоррозионной битумно-резиновой или битумно-полимерной изоляции на стальные трубопроводы диаметром: 500 мм | км | 0.01
52 | Протаскивание в футляр стальных труб диаметром: 300 мм | 100м | 0.06
53 | Заделка битумом и прядью концов футляра диаметром: 800 мм | футляр | 1
54 | Присоединение канализационных трубопроводов к существующей сети в грунтах: мокрых | врезка | 1
55 | Устройство круглых сборных железобетонных канализационных колодцев диаметром: 1,5 м в грунтах мокрых | 10м3 | 2.92
56 | Устройство стен и плоских днищ при толщине более 150мм круглых сооружений (монолитная часть колодцев) | 100м3 | 0.33
57 | Устройство круглых дождеприемных колодцев для дождевой канализации из сборного железобетона диаметром 1,0 м: в грунтах мокрых | 10м3 | 2.95
58 | Добавка на водонепроницаемость бетона W6 | м3 | 91.57
59 | Люк чугунный легкий | шт. | 14
60 | Люк чугунный тяжелый | шт. | 3
61 | Люк чугунный с решеткой для дождеприемного колодца ЛР | шт. | 31
62 | Скобы ходовые | шт. | 102
63 | Устройство оснований толщиной 15 см из щебня фракции 40-70 мм (при укатке каменных материалов с пределом прочности на сжатие свыше 68,6 (700) до 98,1 (1000) МПа (кгс/см2)): однослойных | 1000м2 | 0.08
64 | На каждый 1 см изменения толщины слоя добавлять или исключать к расценкам с 27-04-006-1 по 27-04-006-3 | 1000м2 | -0.08 | к=5
65 | Устройство покрытия толщиной 4 см из горячих асфальтобетонных смесей плотных мелкозернистых типа А, марки 1, плотность каменных материалов: 2,5-2,9 т/м3 | 1000м2 | 0.08
66 | При изменении толщины покрытия на 0,5 см добавлять или исключать: к расценке 27-06-020-1 | 1000м2 | -0.08 | к=2
Составил
Согласовано

## 25
УТВЕРЖДАЮ
ВЕДОМОСТЬ ОБЪЕМОВ РАБОТ №25
№02-16 Наружные сети связи "ПТУЭС". |  | 154985115
№ пп | Наименование | Ед. изм. | Кол. | Примечание
1 | 2 | 3 | 4 | 5
Раздел 1. СТРОИТЕЛЬНЫЕ РАБОТЫ
1 | Разработка грунта с погрузкой на автомобили-самосвалы экскаваторами с ковшом вместимостью 0,25 м3, группа грунтов 2 | 1000м3 | 0.761
2 | Перевозка навалочных грузов автомобилями-самосвалами (работающими вне карьеров), расстояние перевозки 25 км, класс груза 1 | Т | 1331.75
3 | Разработка грунта в отвал экскаваторами "драглайн" или "обратная лопата" с ковшом вместимостью 0,25 м3, группа грунтов 2 | 1000м3 | 2.214
4 | Разработка грунта вручную в траншеях глубиной до 2 м без креплений с откосами, группа грунтов 2 | 100м3 | 0.68
5 | Засыпка траншей и котлованов с перемещением грунта до 5 м бульдозерами мощностью 59 (80) кВт (л.с.), 2 группа грунтов | 1000м3 | 2.282
6 | Устройство трубопроводов из асбестоцементных труб с соединением стальными манжетами: до 2-х отверстий. Прокладка трубопровода на проезжей части улиц без прекращения движения транспорта, а также под трамвайными и железнодорожными путями, применен коэффицие | кан.-км | 11.7205
7 | Укладка трубопроводов из полиэтиленовых труб диаметром: 100 мм | км | 3.96
8 | Устройство колодцев железобетонных сборных типовых, собранных в заводских условиях: ККС-5 | колодец | 29
9 | КОЛОДЕЦ Ж/Б СБ.ТИП.ККС-5 | ШТ | 29
10 | Люки для кабельных колодцев в телефонной канализации легкого типа Л | шт. | 29
11 | Устройство вставок для угловых и разветвительных колодцев: ККС-5 | вставка | 7
12 | (ВСТАВКА) Плиты железобетонные покрытий, перекрытий и днищ | м3 | 0.686
13 | Устройство колодцев железобетонных сборных типовых, собранных в заводских условиях: ККС-4 | колодец | 1
14 | КОЛОДЕЦ Ж/Б СБ.ТИП.ККС-4 | ШТ | 1
15 | Люки для кабельных колодцев в телефонной канализации легкого типа Л | шт. | 1
16 | Устройство колодцев железобетонных сборных типовых, собранных в заводских условиях: ККС-3 | колодец | 2
17 | КОЛОДЕЦ Ж/Б СБ.ТИП.ККС-3 | ШТ | 2
18 | Люки для кабельных колодцев в телефонной канализации легкого типа Л | шт. | 2
19 | Устройство колодцев железобетонных сборных типовых, собранных в заводских условиях: ККС-2 | колодец | 2
20 | КОЛОДЕЦ Ж/Б СБ.ТИП.ККС-2 | ШТ | 2
21 | Люки для кабельных колодцев в телефонной канализации легкого типа Л | шт. | 2
22 | Устройство колодцев железобетонных сборных типовых, собранных на трассе, устанавливаемых на пешеходной части: ККС-5 | колодец | 11
23 | КОЛОДЕЦ Ж/Б СБ.ТИП.ККС-5 | ШТ | 11
24 | Устройство вставок для угловых и разветвительных колодцев: ККС-5 | вставка | 4
25 | (ВСТАВКА) Плиты железобетонные покрытий, перекрытий и днищ | м3 | 0.392
Раздел 2. МОНТАЖНЫЕ РАБОТЫ
26 | Кабель в подземной канализации, масса 1 м кабеля кг, до: 1 | км | 5.571
27 | Прокладка волоконно-оптических кабелей в канализации: в полиэтиленовой трубе по занятому каналу трубопровода | 100м | 8
28 | Муфты прямые (БЕЗ УЧЕТА) с учетом измерений рефлектометром в процессе монтажа на кабеле ГТС в колодце с числом волокон: 8 | шт. | 2
29 | Муфты прямые (БЕЗ УЧЕТА) с учетом измерений рефлектометром в процессе монтажа на кабеле ГТС в колодце с числом волокон: 16 | шт. | 4
30 | Муфта прямая на кабеле с пластиковой или винилитовой оболочкой, емкость, до: 300х2 | шт. | 3
31 | Муфта прямая на кабеле с пластиковой или винилитовой оболочкой, емкость, до: 100х2 | шт. | 22
32 | Муфта прямая на кабеле с пластиковой или винилитовой оболочкой, емкость, до: 50х2 | шт. | 15
Раздел 3. МАТЕРИАЛЫ
33 | Кабели связи с полиэтиленовой изоляцией, с экраном из алюминиевой фольги в полиэтиленовой оболочке марки ТПП 100х2х0.4 мм2 | 1000 м | 0.8
34 | Кабели связи с полиэтиленовой изоляцией, с алюмополиэтиленовым экраном, марки ТППэп 0.4х100 мм2 | 1000 м | 2.07
35 | Кабели связи с полиэтиленовой изоляцией, с экраном из алюминиевой фольги в полиэтиленовой оболочке марки ТПП 300х2х0.5 мм2 | 1000 м | 0.318
36 | Кабели связи с полиэтиленовой изоляцией, с алюмополиэтиленовым экраном, марки ТППэп 0.4х50 мм2 | 1000 м | 1.23
37 | Кабели связи с полиэтиленовой изоляцией, с алюмополиэтиленовым экраном, марки ТППэп 0.5х100 мм2 | 1000 м | 1.1
38 | Кабели связи с полиэтиленовой изоляцией, с алюмополиэтиленовым экраном, марки ТППэп 0.4х30 мм2 | 1000 м | 0.75
39 | Кабели связи с полиэтиленовой изоляцией, с алюмополиэтиленовым экраном, марки ТППэп 0.4х20 мм2 | 1000 м | 0.143
40 | КАБЕЛЬ ОПТИКО-ВОЛОКОНННЫЙ ОКЛ-0,22-8П | 1000М | 0.3
41 | КАБЕЛЬ ОПТИКО-ВОЛОКОНННЫЙ ИКЛ-6Д-А16 | 1000М | 0.5
Составил
Согласовано

## 26
УТВЕРЖДАЮ
ВЕДОМОСТЬ ОБЪЕМОВ РАБОТ №26
№02-17 Наружные сети связи "ЗУ ПТУЭС". |  | 154985125
№ пп | Наименование | Ед. изм. | Кол. | Примечание
1 | 2 | 3 | 4 | 5
Раздел 1. МОНТАЖНЫЕ РАБОТЫ
1 | Кабель в подземной канализации, масса 1 м кабеля кг, до: 1 | км | 1.734
2 | Муфта прямая на кабеле со свинцовой оболочкой, емкость 7х4, марки : МКСГ, МКПГ, МКГ | шт. | 8
3 | Муфта прямая на кабеле в стальной оболочке марки МКССШп ,емкость: 4х4 | шт. | 4
4 | Муфта прямая на кабеле с алюминиевой оболочкой, емкость, до: 14х4 | шт. | 6
5 | Муфта прямая на кабеле с пластиковой или винилитовой оболочкой, емкость, до: 100х2 | шт. | 3
Раздел 2. МАТЕРИАЛЫ
6 | (МКСГ) Кабели дальней связи в алюминиевой оболочке, марки МКСАШГ 1.2х7 мм2 | 1000 м | 0.62
7 | (МКССтШП) Кабели дальней связи в алюминиевой оболочке, марки МКСАШГ 1.2х4 мм2 | 1000 м | 0.31
8 | Кабели связи однородные со звездными четверками в алюминиевой оболочке, в наружном шланге из полиэтилена, марки ТЗАШп 1.2х12 мм2 | 1000 м | 0.62
9 | Кабели связи с полиэтиленовой изоляцией, с экраном из алюминиевой фольги в полиэтиленовой оболочке марки ТПП 100х2х0.5 мм2 | 1000 м | 0.31
Составил АНДРИЯНОВА
Согласовано

## 27
УТВЕРЖДАЮ
ВЕДОМОСТЬ ОБЪЕМОВ РАБОТ №27
№02-18 Наружные сети связи. Сети связи ЦССИ ФСО России.
№ пп | Наименование | Ед. изм. | Кол. | Примечание
1 | 2 | 3 | 4 | 5
Раздел 1. МОНТАЖНЫЕ РАБОТЫ
1 | Кабель в подземной канализации, масса 1 м кабеля кг, до: 1 | км | 1.789
2 | Муфта прямая на кабеле со свинцовой оболочкой, емкость, до: 27х4 | шт. | 2
3 | Муфта прямая на кабеле со свинцовой оболочкой, емкость, до: 14х4 | шт. | 3
4 | Муфта прямая на кабеле с пластиковой или винилитовой оболочкой, емкость, до: 20х2 | шт. | 3
Раздел 2. МАТЕРИАЛЫ
5 | Кабели связи однородные, со звездными четверками в свинцовой оболочке, марки ТЗГ 0.9х27 мм2 | 1000 м | 0.31
6 | Кабели связи однородные, со звездными четверками в свинцовой оболочке, марки ТЗГ 0.9х14 мм2 | 1000 м | 0.75
7 | Кабели связи с полиэтиленовой изоляцией, с экраном из алюминиевой фольги в полиэтиленовой оболочке марки ТПП 20х2х0.5 мм2 | 1000 м | 0.75
Составил АНДРИЯНОВА
Согласовано

## 28
УТВЕРЖДАЮ
ВЕДОМОСТЬ ОБЪЕМОВ РАБОТ №28
№02-19 Наружные сети связи ТЕЛЕКОН. |  | 154985135
№ пп | Наименование | Ед. изм. | Кол. | Примечание
1 | 2 | 3 | 4 | 5
Раздел 1. МОНТАЖНЫЕ РАБОТЫ
1 | Кабель в подземной канализации, масса 1 м кабеля кг, до: 1 | км | 0.289
2 | Муфта прямая на кабеле со свинцовой оболочкой, емкость, до: 4х4 | шт. | 3
Раздел 2. МАТЕРИАЛЫ
3 | Кабели связи однородные, со звездными четверками в свинцовой оболочке, марки ТЗГ 1.2х4 мм2 | 1000 м | 0.32
Составил
Согласовано

## 29
УТВЕРЖДАЮ
ВЕДОМОСТЬ ОБЪЕМОВ РАБОТ №29
№02-30 Наружные сети связи "УВД". |  | 154985155 02-30
№ пп | Наименование | Ед. изм. | Кол. | Примечание
1 | 2 | 3 | 4 | 5
Раздел 1. МОНТАЖНЫЕ РАБОТЫ
1 | Кабель в подземной канализации, масса 1 м кабеля кг, до: 1 | км | 0.578
2 | Муфта прямая на кабеле с пластиковой или винилитовой оболочкой, емкость, до: 50х2 | шт. | 6
Раздел 2. МАТЕРИАЛЫ
3 | Кабели связи с полиэтиленовой изоляцией, с экраном из алюминиевой фольги в полиэтиленовой оболочке марки ТПП 50х2х0.5 мм2 | 1000 м | 0.62
Составил
Согласовано

## 30
УТВЕРЖДАЮ
ВЕДОМОСТЬ ОБЪЕМОВ РАБОТ №30
№02-31 Наружные сети связи "ССДТУ ПГЭС". |  | 154985165 02-31
№ пп | Наименование | Ед. изм. | Кол. | Примечание
1 | 2 | 3 | 4 | 5
Раздел 1. МОНТАЖНЫЕ РАБОТЫ
1 | Кабель в подземной канализации, масса 1 м кабеля кг, до: 1 | км | 1.083
2 | Муфта прямая на кабеле со свинцовой оболочкой, емкость, до: 7х4 | шт. | 1
3 | Муфта прямая на кабеле с алюминиевой оболочкой, емкость, до: 7х4 | шт. | 7
4 | Муфта прямая на кабеле, емкость 1х4, марки: ЗКП, ЗКВ, КСПП (с полиэтиленовой оболочкой) | шт. | 1
5 | Муфта прямая на кабеле с пластиковой или винилитовой оболочкой, емкость, до: 100х2 | шт. | 5
Раздел 2. МАТЕРИАЛЫ
6 | Кабели связи однородные, со звездными четверками в свинцовой оболочке марки ТЗБ 4х4х1.2 мм2 | 1000 м | 0.005
7 | Кабели связи с полиэтиленовой изоляцией, с экраном из алюминиевой фольги в полиэтиленовой оболочке марки ТПП 100х2х0.5 мм2 | 1000 м | 0.31
8 | Кабели связи однородные со звездными четверками в алюминиевой оболочке, в наружном шланге из полиэтилена, марки ТЗАШп 1.2х7 мм2 | 1000 м | 0.75
9 | Кабели местной связи высокочастотные с медными жилами с экраном из алюминиевой фольги в полиэтиленовой оболочке марки КСПЗП 1х4х1.2 мм2 | 1000 м | 0.09
Составил
Согласовано

## 31
УТВЕРЖДАЮ
ВЕДОМОСТЬ ОБЪЕМОВ РАБОТ №31
№02-23 Элетрохимзащита |  | Электрохимзащита
№ пп | Наименование | Ед. изм. | Кол. | Примечание
1 | 2 | 3 | 4 | 5
Раздел 1. СТРОИТЕЛЬНЫЕ И МОНТАЖНЫЕ РАБОТЫ
1 | КАТОДНАЯ СТАНЦИЯ НА ПОСТАМЕНТАХ СМЗМ(ДЕМОНТАЖ) | ШТ | 1
2 | КАТОДНАЯ СТАНЦИЯ НА ПОСТАМЕНТАХ СКЗМ(ДЕМОНТАЖ) | ШТ | 1
3 | КАТОДНАЯ СТАНЦИЯ НА ПОСТАМЕНТАХ КСС-1200 | ШТ | 1
4 | КАТОДНАЯ СТАНЦИЯ НА ПОСТАМЕНТАХ КСС-1200 | ШТ | 1
5 | БЛОКИ ДРЕНАЖНОЙ ЗАЩИТЫ БДЗ-10 И БЛОКИ ЗАЩИТЫ ПОДЗЕМНЫХ КОММУНИКАЦИЙ БЗК-10 НА СТЕНАХ | ШТ | 1
7 | ПОЛЯРИЗОВАННЫЙ ДРЕНАЖ ПГД-200 И БЛОК ДИОДНО-РЕЗИСТОРНЫЙ ТИПА БДР НА СТЕНАХ | ШТ | 1
8 | ПОЛЯРИЗОВАННЫЙ ДРЕНАЖ ПГД-200 И БЛОК ДИОДНО-РЕЗИСТОРНЫЙ ТИПА БДР НА СТЕНАХ | ШТ | 1
9 | БЛОКИ ДРЕНАЖНОЙ ЗАЩИТЫ БДЗ-10 И БЛОКИ ЗАЩИТЫ ПОДЗЕМНЫХ КОММУНИКАЦИЙ БЗК-10 НА СТОЛБАХ | ШТ | 2
10 | БЛОКИ ДРЕНАЖНОЙ ЗАЩИТЫ БДЗ-10 И БЛОКИ ЗАЩИТЫ ПОДЗЕМНЫХ КОММУНИКАЦИЙ БЗК-10 НА СТОЛБАХ | ШТ | 2
11 | ПРОТЕКТОРНАЯ ЗАЩИТА ПРОТЕКТОРЫ С АКТИВАТОРОМ ТИПА ПМ-10У НА ТРУБОПРОВОДЕ | ШТ | 105
12 | ПРОТЕКТОРНАЯ ЗАЩИТА ПРОТЕКТОРЫ С АКТИВАТОРОМ ТИПА ПМ-10У НА ТРУБОПРОВОДЕ | ШТ | 105
13 | ПРОКЛАДКА КАБЕЛЯ ПРИ ГРУППОВОЙ УСТАНОВКЕ ПРОТЕКТОРОВ | 10М | 52
14 | ПРИСОЕДИНЕНИЕ ДРЕНАЖНОГО КАБЕЛЯ К ИСТОЧНИКАМБЛУЖДАЮЩИХ ТОКОВ К РЕЛЬСАМ ТРАМВАЯ | ШТ | 120
15 | ПРИСОЕДИНЕНИЕ ДРЕНАЖНОГО КАБЕЛЯ К ИСТОЧНИКАМ БЛУЖДАЮЩИХ ТОКОВ К РЕЛЬСАМ ТРАМВАЯ | ШТ | 120
16 | ПРИСОЕДИНЕНИЕ ДРЕНАЖНОГО КАБЕЛЯ К ИСТОЧНИКАМ БЛУЖДАЮЩИХТОКОВ К ТРУБОПРОВОДУ | ШТ | 30
17 | КОНТАКТНОЕ УСТРОЙСТВО НА ТРУБОПРОВОДАХ В КИРПИЧНОМ КОЛОДЦЕ | ШТ | 3
18 | КОНТАКТНОЕ УСТРОЙСТВО НА ТРУБОПРОВОДАХ В КИРПИЧНОМ КОЛОДЦЕ | ШТ | 3
19 | КОНТРОЛЬНО-ИЗМЕРИТЕЛЬНЫЕ ПУНКТЫ НА ТРУБОПРОВОДАХ В КОВЕРЕ | ШТ | 19
20 | КОНТРОЛЬНО-ИЗМЕРИТЕЛЬНЫЕ ПУНКТЫ НА ТРУБОПРОВОДАХ В КОВЕРЕ | ШТ | 10
21 | ЗАЩИТНОЕ ЗАЗЕМЛЕНИЕ ИЗ КРУГЛОЙ СТАЛИ ДИАМ.20ММ,ДЛИНОЙ 5М В ГРУНТАХ1-2 ГРУППЫ | ШТ | 3
22 | ЗАЩИТНОЕ ЗАЗЕМЛЕНИЕ ИЗ КРУГЛОЙ СТАЛИ ДИАМЕТРОМ 20ММ,ДЛИНОЙ5М В ГРУНТАХ 1-2 ГРУППЫ | ШТ | 3
23 | ЭЛЕКТРОПЕРЕМЫЧКА НА ТЕПЛОПРОВОДЕ ИЗ СТАЛЬНОЙ ПОЛОСЫ 4Х25ММ ДЛИНОЙ 1М | ШТ | 12
24 | ЭЛЕКТРОПЕРЕМЫЧКА НА ТЕПЛОПРОВОДЕ ИЗ СТАЛЬНОЙ ПОЛОСЫ 4Х25ММ ДЛИНОЙ 1М | ШТ | 12
25 | СТОИМОСТЬ УСТОНОВКИ ОПОЗНОВАТЕЛЬНЫХ ТАБЛИЧЕК | ШТ | 15
27 | АНОДНОЕ ГЛУБИННОЕ ЗАЗЕМЛЕНИЕ ИЗ СТАЛЬНЫХ ТРУБ С АКТИВАТОРОМ ИЗ КОКСОВОЙ МЕЛОЧИ ГЛУБИНОЙ ДО 50М | 10М | 1
28 | АНОДНОЕ ГЛУБИННОЕ ЗАЗЕМЛЕНИЕ ИЗ СТАЛЬНЫХ ТРУБ С АКТИВАТОРОМ ИЗ КОКСОВОЙ МЕЛОЧИ ГЛУБИНОЙ ДО 50М | 10М | 1
29 | НАГНЕТАНИЕ ГЛИНИСТОГО РАСТВОРА МЕЖДУ СТЕНКОЙСКВАЖИНЫ И ЭЛЕКТРОДОМ | М3 | 2
30 | ПРОКЛАДКА ДРЕНАЖНОГО КАБЕЛЯ В ТРАНШЕЯХ МАССОЙ 1М КАБЕЛЯ ДО 3КГ | 100М | 1.06
31 | ДРЕНАЖНЫЙ ОДНОЖИЛЬНЫЙ КАБЕЛЬ ААШВ-1КВ СЕЧ.1Х16 В СТАЛЬНОЙ ТРУБЕ ПО СТЕНАМ ИЛИ ОПОРАМ | 100М | 0.06
32 | АСБЕСТОЦЕМЕНТНЫЕ ТРУБЫ ДИАМЕТРОМ 100ММ В ТРАНШЕЕ | 100М | 0.22
33 | ПРОКЛАДКА ДРЕНАЖНОГО КАБЕЛЯ В ТРАНШЕЯХ МАССОЙ 1М КАБЕЛЯ ДО 3КГ | 100М | 0.24
34 | ДРЕНАЖНЫЙ ОДНОЖИЛЬНЫЙ КАБЕЛЬ ААШВ-1КВ СЕЧ.1Х16 В СТАЛЬНОЙ ТРУБЕ ПО СТЕНАМ ИЛИ ОПОРАМ | 100М | 0.24
35 | АСБЕСТОЦЕМЕНТНЫЕ ТРУБЫ ДИАМЕТРОМ 100ММ В ТРАНШЕЕ | 100М | 0.09
36 | КАБЕЛЬ В ТРАНШЕЕ | 100М | 0.27
37 | КАБЕЛЬ В ТРАНШЕЕ | 100М | 0.27
38 | КАБЕЛЬ В ТРАНШЕЕ | 100М | 0.35
39 | СЧЕТЧИК СО-5У | ШТ | 1
40 | СЧЕТЧИК СО-5У | ШТ | 1
41 | КОНТРОЛЬНЫЕ ЗАМЕРЫ РАЗНОСТИ ПОТЕНЦИАЛОВ | ШТ | 15
42 | Шкаф (пульт) управления навесной, высота, ширина и глубина, мм, до: 600х600х350 | шт. | 10
Раздел 2. МАТЕРИАЛЫ
43 | ЭЛЕКТРОД ДЛИТЕЛЬНОГО ДЕЙСТВИЯ МСД-АКХ | ШТ | 19
44 | Кабели силовые на напряжение 1000 В с медными жилами марки ПВБбШв 2х6 мм2 | 1000 м | 0.36
45 | Кабели силовые на напряжение 1000 В с медными жилами марки ПВБбШв 2х16 мм2 | 1000 м | 0.17
46 | Кабели силовые на напряжение 1000 В для прокладки в земле и на воздухе с алюминиевыми жилами марки ААШвУ 3х16 мм2 | 1000 м | 0.27
47 | Кабели силовые на напряжение 1000 В для прокладки в земле и на воздухе с алюминиевыми жилами марки ААШвУ 3х6 мм2 | 1000 м | 0.15
48 | Кабели контрольные с алюминиевыми жилами с резиновой изоляцией в поливинилхлоридной оболочке марки АКРВГ 4х2.5 мм2 | 1000 м | 0.055
49 | Провода связи с двумя параллельно уложенными жилами диаметром 1,2 мм, с полиэтиленовой изоляцией и с общей оболочкой из светостабилизированного полиэтилена марки ПРППМ сечением 2х1,2 мм2 | 1000 м | 1.045
50 | КОРОБКИ ТРОЙНИКОВЫЕ ОТВЕТВИТЕЛЬНЫЕ СЕРИИ В | ШТ | 20
Раздел 3. ОБОРУДОВАНИЕ
51 | Счетчик электроэнергии 1-фазный, тип: ЦЭ-2726-12 5-50А | шт | 3
52 | Выключатели автоматические АП50Б 2М У3 I-63А | шт. | 3
53 | ПРОТЕКТОР ПМ-10 | ШТ | 209
Раздел 4. ОБОРУДОВАНИЕ-ПЭЗ-84
54 | БДЗ-10 | ШТ | 5
55 | БДР | ШТ | 1
56 | КАТОДНАЯ СТАНЦИЯ КСЭР-1,2 | ШТ | 3
Составил
Согласовано

## 32
УТВЕРЖДАЮ
ВЕДОМОСТЬ ОБЪЕМОВ РАБОТ №32
№02-24-1 Реконструкция светофорного объекта Г.Хасана -АЗС |  | Светофор Гана АЗС 02-24-1.gsf
№ пп | Наименование | Ед. изм. | Кол. | Примечание
1 | 2 | 3 | 4 | 5
Раздел 1. Монтажные работы
1 | Демонтаж контроллера УК-2 | шт | 1
2 | Демонтаж шкафа контроллера | шт. | 1
3 | Демонтаж автомата АП-50 | шт. | 1
4 | Демонтаж счетчика, устанавливаемого на готовом основании: однофазные | шт. | 1
5 | Демонтаж светофоров | шт. | 9
6 | Демонтаж светофорной колонки | шт. | 2
7 | Демонтаж асбестоцементных водопроводных труб с соединением при помощи асбестоцементных муфт диаметром: 100 мм | 1 км трубопровода | 0.05
8 | Демонтаж кабеля, подвешиваемого на тросе, масса 1 м, кг, до: 1 | 100 м кабеля | 0.5
9 | Демонтаж кабеля до 35 кв в проложенных трубах, блоках и коробах, масса 1 м, кг, до: 1 | 100 м кабеля | 2
10 | Заземлитель вертикальный из угловой стали, размер, мм: 50х50х5 | 10 шт. | 0.4
11 | Заземлитель горизонтальный из стали: полосовой сечением 160 мм2 | 100 м | 0.12
12 | Отсоединение к зажимам жил проводов или кабелей, сечение, мм2, до: 2,5 | 100 шт. | 1.4
13 | Установка контроллера КДУ 3.2 | шт | 1
14 | Установка пульта управления | шт. | 1
15 | Установка шкафа контроллера | шт. | 1
16 | Автомат одно-, двух-, трехполюсный, устанавливаемый на конструкции на стене или колонне, на ток, А, до: 25 | шт. | 2
17 | Счетчики, устанавливаемые на готовом основании: однофазные | шт. | 1
18 | Установка транспортного светофора СКДС 12 сб.0 | шт. | 12
19 | Установка пешеходного светофора СКДС 12 сб.0-01 | шт. | 12
20 | Установка табло ИВС | шт. | 4
21 | Хомут на опоре | шт. | 56
22 | Кронштейны сварные металлические, количество рожков: 1 | шт. | 56
23 | Установка выносного кронштейна | шт. | 2
24 | Установка светофорной опоры | шт. | 3
25 | Установка светофорной колонки | шт. | 10
26 | Укладка трубопроводов из полиэтиленовых труб диаметром: 100 мм | 1 км трубопровода | 0.29
27 | Устройство круглых колодцев из сборного железобетона в грунтах: сухих | 10 м3 железобетонных и бетонных конструкций колодцев | 0.364
28 | Разработка грунта вручную с креплениями в траншеях шириной до 2 м, глубиной до 2 м, группа грунтов: 2 | 100 м3 грунта | 0.87
29 | Кабели до 35 кв в проложенных трубах, блоках и коробах, масса 1 м, кг, до: 1 | 100 м кабеля | 13.7
30 | Бурение ям бурильно-крановыми машинами на автомобиле глубиной до 2 м, группа грунтов: 1 | 100 ям | 0.13
31 | Засыпка вручную траншей, пазух котлованов и ям, группа грунтов: 2 | 100 м3 грунта | 0.87
32 | Кабели, подвешиваемые на тросе, масса 1 м, кг, до: 1 | 100 м кабеля | 0.7
33 | Измерение сопротивления шлейфа, сопротивления изоляции и омической асимметрии | усилительный участок цепи | 15
34 | Заделки концевые сухие для контрольного кабеля сечением одной жилы до 2,5 мм2, количество жил, до: 4 | шт. | 66
35 | Присоединение к зажимам жил проводов или кабелей, сечение, мм2, до: 2,5 | 100 шт. | 3.3
36 | Заземлитель вертикальный из угловой стали, размер, мм: 50х50х5 | 10 шт. | 0.4
37 | Заземлитель горизонтальный из стали: полосовой сечением 160 мм2 | 100 м | 0.12
38 | Автономная наладка | шт | 1
39 | Наладка на ТС | шт | 1
40 | Стендовые испытания | шт | 1
Материалы
41 | Кронштейны | шт | 56
42 | Опора светофорная | шт | 3
43 | Кронштейн выносной | шт | 2
44 | Шкаф контроллера | шт | 1
45 | Хомуты | шт | 56
46 | Светофор транспортный светодиодный СКДС 12 сб.0 | шт | 12
47 | Светофор пешеходный светодиодный СКДС12 сб.0-01 | шт | 12
48 | Колонка светофорная | шт | 10
49 | Контроллер КДУ 3.2 | шт | 1
50 | Выносной пульт управления ВПУ | шт | 1
51 | Автомат АП-50Б-3мт | шт | 2
52 | Эл.счетчик ЦЭ6807П | шт | 1
53 | Канат 4.1 | 10м | 7
54 | Табло ИВС | шт | 4
55 | Каркас фундамента | шт | 10
56 | Подставка(промежуточная площадка) | шт | 10
57 | Люк канализационный | шт | 7
58 | Кабель АВВГ 3х4 | м | 100
59 | Кабель АКВВГ 7х2,5 | м | 710
60 | Кабель АКВВГ 14х2,5 | м | 630
Составил
Согласовано

## 33
УТВЕРЖДАЮ
ВЕДОМОСТЬ ОБЪЕМОВ РАБОТ №33
№02-24-2Реконструкция светофорного объекта Г.Хасана -ПНИТИ |  | Светофор Гана АЗС 02-24-1.gsf
№ пп | Наименование | Ед. изм. | Кол. | Примечание
1 | 2 | 3 | 4 | 5
Раздел 1. Монтажные работы
1 | Демонтаж шкафа контроллера | шт. | 1
2 | Демонтаж контроллера | шт | 1
3 | Демонтаж светофоров | шт. | 6
4 | Демонтаж счетчика, устанавливаемого на готовом основании: | шт. | 1
5 | Демонтаж автомата, устанавливаемого на конструкции на стене или колонне, на ток, А, до: 25 | шт. | 1
6 | Демонтаж кнопки | шт. | 2
7 | Демонтаж светофорной опоры | шт. | 1
8 | Демонтаж светофорной стойки | шт. | 1
9 | Демонтаж кабеля, подвешиваемого на тросе, масса 1 м, кг, до: 1 | 100 м кабеля | 2.5
10 | Отсоединение к зажимам жил проводов или кабелей, сечение, мм2, до: 2,5 | 100 шт. | 1.2
11 | Заземлитель вертикальный из угловой стали, размер, мм: 50х50х5 | 10 шт. | 0.4
12 | Заземлитель горизонтальный из стали: полосовой сечением 160 мм2 | 100 м | 0.12
13 | Установка контроллера КДУ 3.2М | шт | 1
14 | Установка (пульт) управления навесной, высота, ширина и глубина, мм, до: 600х600х350 | шт. | 1
15 | Установка шкафа контроллера | шт. | 1
16 | Установка транспортного светофора светодиодного | шт. | 11
17 | Установка пешеходного светофора | шт. | 6
18 | Установка табло | шт. | 4
19 | Счетчики, устанавливаемые на готовом основании: однофазные | шт. | 1
20 | Автомат одно-, двух-, трехполюсный, устанавливаемый на конструкции на стене или колонне, на ток, А, до: 25 | шт. | 2
21 | Хомут на опоре | шт. | 42
22 | Кронштейны сварные металлические, количество рожков: 1 | шт. | 42
23 | Установка выносного кронштейна | шт. | 2
24 | Установка светофорной опоры | шт. | 3
25 | Установка светофорной колонки | шт. | 6
26 | Кабели до 35 кв в проложенных трубах, блоках и коробах, масса 1 м, кг, до: 1 | 100 м кабеля | 7
27 | Кабели, подвешиваемые на тросе, масса 1 м, кг, до: 1 | 100 м кабеля | 0.6
28 | Разработка грунта вручную с креплениями в траншеях шириной до 2 м, глубиной до 2 м, группа грунтов: 2 | 100 м3 грунта | 0.33
29 | Укладка трубопроводов из полиэтиленовых труб диаметром: 100 мм | 1 км трубопровода | 0.22
30 | Устройство круглых колодцев из сборного железобетона в грунтах: сухих | 10 м3 железобетонных и бетонных конструкций колодцев | 0.52
31 | Бурение ям бурильно-крановыми машинами на автомобиле глубиной до 2 м, группа грунтов: 1 | 100 ям | 0.09
32 | Засыпка вручную траншей, пазух котлованов и ям, группа грунтов: 2 | 100 м3 грунта | 0.33
33 | Заземлитель горизонтальный из стали: полосовой сечением 160 мм2 | 100 м | 0.12
34 | Заземлитель вертикальный из угловой стали, размер, мм: 50х50х5 | 10 шт. | 0.4
35 | Заделки концевые сухие для контрольного кабеля сечением одной жилы до 2,5 мм2, количество жил, до: 4 | шт. | 52
36 | Присоединение к зажимам жил проводов или кабелей, сечение, мм2, до: 2,5 | 100 шт. | 2.6
37 | Измерение сопротивления шлейфа, сопротивления изоляции и омической асимметрии | уч. | 11
38 | Автономная наладка | шт | 1
39 | Стендовые испытания | шт | 1
40 | Наладка на ТС | шт | 1
Материалы
41 | Шкаф контроллера | шт | 1
42 | Хомуты | шт | 42
43 | Кронштейны | шт | 42
44 | Кронштейн выносной | шт | 2
45 | Опора светофорная | шт | 3
46 | Колонка светофорная | шт | 6
47 | Светофор транспортный светодиодный СКДС 12 сб.0 | шт | 11
48 | Светофор пешеходный светодиодный СКДС 12 сб.0-01 | шт | 6
49 | Табло ИВС | шт | 4
50 | Контроллер КДУ 3.2М | шт | 1
51 | Выносной пульт управления ВПУ | шт | 1
52 | Каркас фундамента | шт | 6
53 | Подставка (промежуточная площадка) | шт | 6
54 | Автомат АП-50Б-3мт | шт | 2
55 | Эл.счетчик ЦЭ6807П | шт | 1
56 | Канат 4.1 | 10м | 6
57 | Люк канализационный | шт | 10
58 | Кабель АВВГ 3х4 | м | 100
59 | Кабель АКВВГ 7х2,5 | м | 320
60 | Кабель АКВВГ 14х2,5 | м | 340
Составил
Согласовано

## 34
УТВЕРЖДАЮ
ВЕДОМОСТЬ ОБЪЕМОВ РАБОТ №34
№15210 Устройство сигнализации (ж/д переезд)
№ пп | Наименование | Ед. изм. | Кол. | Примечание
1 | 2 | 3 | 4 | 5
Раздел 1. Строительные работы
1 | Копание ям вручную без креплений для стоек и столбов без откосов глубиной до 0,7 м группа грунтов 2 | 100 м3 грунта | 0.2272
2 | Засыпка вручную траншей, пазух котлованов и ям, группа грунтов 2 | 100 м3 грунта | 0.2272
3 | Разработка грунта вручную в траншеях на действующей железной дороге при прокладке кабеля под путями и в междупутье, группа грунтов 2 | 100 м3 грунта | 21.3092
4 | Устройство трубопроводов из асбестоцементных труб с соединением полиэтиленовыми муфтами до 2-х отверстий | 1 канало-километр трубопровода | 0.24
5 | Установка средствами малой механизации опор железобетонных одинарных высотой, м до 8,5 | 1 опора | 2
6 | Гидроизоляция боковая обмазочная битумная в 2 слоя по выравненной поверхности бутовой кладки, кирпичу, бетону | 100 м2 изолируемой поверхности | 0.0053
7 | Мачта ж/б центрефугированных L 8м Объем бетона -0,2 | шт | 2
8 | Основание под трансформаторные ящикииз углового стального профиля 730-00-00 | к-т | 2
9 | Основание муфт кабельных из углового стального профиля 36920-311-00 | к-т | 1
10 | Основание под трансформаторные ящики из углового стального профиля 730-00-00 ПР32ЦШ10.02-96 | к-т | 3
Раздел 2. Путевые работы
11 | Установка рельсовых соединителей0 стыковых на электросварке | 100 штук | 0.66
12 | Установка изолирующих стыков в пути с металлическими накладками без резки рельсов | 10 пар стыков | 0.2
13 | Установка защитных труб асбестоцементных диаметром 100 мм для кабеля | 100 м желоба или труб | 2.4
14 | Установка изолирующих стыков в пути с полимерными накладками без резки рельсов | 10 пар стыков | 0.6
Раздел 3. Монтажные работы
15 | Светофор на железобетонной мачте без трансформаторного ящика c одной головкой | шт. | 10
16 | Щиток местного управления стрелками на светофоре | шт. | 12
17 | Светофор или световой указатель на консоли или мостике с одной головкой | шт. | 5
18 | Шкаф батарейный, количество аккумуляторов до 24 | шт. | 1
19 | Шкаф релейный с заводским монтажом, со штепсельными реле, тип ШРШ-4 | шт. | 2
20 | Ящик трансформаторный с одним трансформатором | шт. | 3
21 | Аккумуляторы кислотные стационарные, тип С-1, СК-1 | шт. | 14
22 | Формирование и контрольный заряд-разряд аккумуляторных батарей. Батарея аккумуляторов кислотных стационарных | одно формирование | 1
23 | Прибор штепсельный без монтажа проводов | 10 шт. | 9.1
24 | Устанавливаемые дополнительно в пульт-табло желобкового типа ячейка световая или кнопка или знак | 10 шт. | 0.3
25 | Приборы в напольных релейных шкафах (ячейки кодовые до 5 реле, трансформаторы, выпрямители, блоки конденсаторные и др.), количество выводов от 4 до 25 | шт. | 10
26 | Устанавливаемые дополнительно в пульт-табло желобкового типа лампа или фигура точечного типа | 10 шт. | 0.4
27 | Провода в смонтированных заводских стативах (изменение схемы) провода новые, прокладка и подключение | 10 шт. | 3.4
28 | Кабель в подземной канализации, масса 1 м кабеля кг, до 2 | км | 0.24
29 | Кабели и провода, прокладываемые в траншее. Кабель, масса 1м, кг, до 2 | км кабеля | 7.782
30 | Кабели и провода, прокладываемые в траншее. Кабель, масса 1м, кг, до 2 | км кабеля | 7.782
31 | Прокладка кабеля и провода по стенам. Кабель, масса 1 м до 3 кг, по стене кирпичной | 100 м кабеля | 6.48
32 | Разделка сухая для кабеля с количеством жил до 12 | шт. | 14
33 | Разделка сухая для кабеля с количеством жил до 27 | шт. | 12
34 | Разделка сухая для кабеля с количеством жил до 48 | шт. | 5
35 | Муфта кабельная разветвительная, количество направлений до 4 | шт. | 1
36 | Прокладка кабеля и провода по стенам. Однопарный провод с креплением проволочными скрепами по стене кирпичной | 100 м провода | 1.46
37 | Заземление релейных шкафов или светофоров на мачтах металлических | шт. | 3
38 | Индивидуальное испытание вхолостую устройств : перееездной сигнализации | переезд | 1
39 | Транспортировка оборудования | т | 2
Раздел 4. Новый Раздел
40 | Комплект линзовый мачтового светофора 16903 | шт | 8
41 | Щиток (1), (2), (3), (4), (А)-(Д), (М), (Н), (П), (ч) | шт | 22
42 | Лампа светофорная ЖС-12-15 | шт | 7
43 | Лампа светофорная ЖС-12-15+15 | шт | 5
44 | Лампы коммутаторные=КМ 24-35 | 10шт | 0.5
45 | Лампы накаливания электрические осветительные общего назначения биспиральный тип Б К220-230-100, 25 | 10шт | 0.5
46 | Муфта кабельная разветвительная РМ4-28 157216-00-00 | шт | 1
47 | Соединители стыковые СРС-6-01 | шт | 66
48 | Стыки изолирующие с изолирующими полимерными накладками ОП-480 для рельсов Р-50 | шт | 6
49 | Патрон для сигнальной лампы 34-00-00 | шт | 4
50 | Материал "Армокаст" | рул | 24
51 | Лента VM | рул | 24
52 | Лента 88Т | рул | 24
53 | Провод МГШВ - 1Х0,75 | км | 0.03
54 | Провод ПВ4 1х1.5 | км | 0.15
55 | Кабель СБВнг-3х0.9 | км | 0.02
56 | Кабель СБЗПУ -3х0,9 | км | 0.23
57 | Кабель СБЗПУ -5х0,9 | км | 6.6
58 | Кабель СБЗПУ -12х0,9 | км | 0.01
59 | Кабель СБЗПУ -16х0,9 | км | 0.05
60 | Кабель СБЗПУ -30х0,9 | км | 0.13
61 | Кабель СБЗПУ -33х0,9 | км | 0.21
62 | Кабель СБЗПУ -3х2х0,9 | км | 0.22
63 | Кабель СБЗПУ -4х2х0,9 | км | 0.1
64 | Кабель СБЗПУ -4х2х0,9 | км | 0.62
65 | Кабель СБЗПУ -10х2х0,9 | км | 0.37
66 | Кабель СБЗПУ -12х2х0,9 | км | 0.1
67 | Устройство заземляющее низковольтное | шт | 1
Раздел 5. Оборудование
68 | Светофор двухзначный на ж/б мачте с муфтой УПМ 17163-00-00 | шт | 2
69 | Щиток для светофора на 2 литерные таблички на ж/б мачте 16977-00-00-01 | шт | 2
70 | Щиток для светофора на 2 литерные таблички на ж/б мачте 16977-00-00 | шт | 10
71 | Светофор переездной для однопутных участков СПЭ-1, 17258-00-00-04 | шт | 7
72 | Светофор пешеходныйбез ТЯ-6с муфтой УКМ и звонком 12в, 14709-00-00 | шт | 5
73 | Шкаф металлический батарейный ШМБ, 157.135-00-00 | шт | 1
74 | Шкаф релейный унифицированный ШРУ-М5, 39831-00-00-04 | шт | 1
75 | Шкаф релейный унифицированный ШРУ-М6, 39831-00-00-05 | шт | 1
76 | Путевой ящикПЯ-1 на 15 двухштырных клемм с 2-мя перемычками | шт | 3
77 | Перемычки гермитизированные к путевым ящикам L 1600мм - 1548.00.00 | шт | 2
78 | Перемычки гермитизированные к путевым ящикам L 1600мм - 1548.00.00 | шт | 2
79 | Аккумулятор ОРС15(366 А ч) | шт | 15
80 | Блок выпрямительный БВМШ, 24400-00-00 | шт | 3
81 | Блок конденсаторный КБМШ-5, 24176-00-00 | шт | 7
82 | Блок питания штепсельный БПШ,, 16933-00-00 | шт | 3
83 | Блок выпрямителей сопряжения БВС4Л 36024-00-00 | шт | 2
84 | Фильтр рельсовый ФПМ11,14,15 36163-00-00-01 | шт | 3
85 | Генератор путевой ГПФПМ 11,14,15 36166-50-00-01 | шт | 3
86 | Приемник рельсовой цепи ПП1 14/8 36162-00-00-36 | шт | 3
87 | Регулятор тока автоматический, тип РТА-1, 36421-00-00 | шт | 2
88 | Реле напряжения полупроводниковое типа РНП 36592-00-00 | шт | 3
89 | Датчик импульсов ДИМ-1,2П 36291-101-00-02 | шт | 3
90 | Вырвниватель ВОЦН-220 с розекой переходной и колодкой контактной 14409-00-00-05 | шт | 3
91 | Резистор регулируемый РР-0, 6-5, 17384-00-00 | шт | 10
92 | Реле постоянного тока АНШ2-1230 24122-00-00Б | шт | 8
93 | Реле постоянного тока АНШ2-310 24500-00-00 | шт | 3
94 | Реле постоянного тока с термическим элементом АНШМТ-310 24158-00-00 | шт | 4
95 | Реле постоянного тока НМШЗ-460/400 | шт | 3
96 | Реле аварийное АСШ2-12 24305-00-00 | шт | 4
97 | Реле штепсельное ТШ-6582 | шт | 6
98 | Выкдючатель автоматический АВМ-2-15А | шт | 3
99 | Реле электромагнитное 1Н-340, 17235-00-00-04 | шт | 32
100 | Реле электромагнитное 1Н-1350, 17235-00-00 | шт | 4
101 | Реле электромагнитное 1НМ-240, 17235-00-00-06 | шт | 4
102 | Реле электромагнитное 2С-880, 17243-00-00-02 | шт | 4
103 | Реле электромагнитное 2С-340, 17243-00-00 | шт | 8
104 | Реле электромагнитное 2А-220, 17244-00-00 | шт | 4
105 | Реле электромагнитное 20-0, 73/185 17246-00-00 | шт | 26
106 | Реле электромагнитное постоянного тока ПЛЗУ 2700/4500 24677-00-00 | шт | 6
107 | Розетка З-БВГЖД 24541-00-00-20 | шт | 4
108 | Панель двухрядная на 20 лепестков для пайки ПП20 24169-00-00 | шт | 1
109 | Трансформатор сигнальный СОБС-2МП | шт | 8
110 | Трансформатор путевой ПОБС-2МП | шт | 3
111 | Трансформатор путевой ПОБС-2Г | шт | 3
112 | Обжимные наконечники д 6мм -39831-01-02 | шт | 600
113 | Устройство для фиксации жил кабеля (планка) 16068-10-01 | шт | 300
114 | Приспособление для заделки жил кабеля 16068-11-00 | шт | 1
Составил
Согласовано

## 35
УТВЕРЖДАЮ
ВЕДОМОСТЬ ОБЪЕМОВ РАБОТ №35
№02-25Трамвайные пути |  | уч-к от улнышевского до АЗС в р-не ТЭЦ-6 (ГЭСН).gsf
№ пп | Наименование | Ед. изм. | Кол. | Примечание
1 | 2 | 3 | 4 | 5
Раздел 1.
1 | Разборка железобетонных плит покрытия трамвайных путей | 100 м2 покрытия | 0.65155
2 | Разборка железобетонных плит покрытия трамвайных путей | 100 м2 покрытия | 0.55688
3 | Разборка пути из рельсов трамвайного и железнодорожного профиля типа: ТВ-65, ТВ-60, Р-65, Р-50 при количестве деревянных шпал 1680 шт на 1 км | 1 км пути | 1.8934
4 | Разработка грунта с погрузкой на автомобили-самосвалы экскаваторами с ковшом вместимостью 1,25 (1,25-1,5) м3, группа грунтов: 2 | 1000 м3 грунта | 1.5871
5 | Разработка грунта вручную в траншеях глубиной до 2 м без креплений с откосами, группа грунтов: 3 | 100 м3 грунта | 4.0096
6 | Работа на отвале, группа грунтов0: 2-3 | 1000 м3 грунта | 1.9881
7 | Планировка площадей механизированным способом, группа грунтов: 2 | 1000 м2 спланированной площади | 6.6269
8 | Балластировка пути, стрелочных переводов и глухих пересечений балластом: гравийным или галечным | 100 м3 балласта в призме | 6.6269
9 | Балластировка пути, стрелочных переводов и глухих пересечений балластом: щебеночным | 100 м3 балласта в призме | 2.3389
10 | Укладка пути звеньями длиной 12,5 м на прямых участках рельсами типа ТВ-60 с шурупным скреплением при количестве деревянных шпал на 1 км: 1680 шт | 1 км пути | 1.2808
11 | Укладка пути отдельными элементами на кривых участках рельсами типа ТВ-65 с шурупным скреплением при количестве деревянных шпал на 1 км: 1680 шт | 1 км пути | 0.61257
12 | Сборка стыков на болтах | 100 стыков нитки | 3.0517
13 | Сварка стыков электродуговая (ванный способ) | 100 стыков нитки | 3.0517
14 | Послеосадочный ремонт трамвайных путей на деревянных шпалах при балласте: щебеночном | 1 км пути | 1.8934
15 | Установка путевых тяг на кривых участках пути из рельсов: трамвайного профиля без контррельсов | 100 тяг | 3.0629
16 | Установка путевых тяг на прямых участках пути из рельсов всех типов | 100 тяг | 5.1233
Раздел 2. Перевозка
17 | Перевозка метал.плит, рельсов и скреплений после разборки на базу, расстояние перевозки 7 км: класс груза 1 | 1 т | 300
18 | Перевозка навалочных грузов автомобилями-самосвалами (работающими вне карьеров), расстояние перевозки 25 км: класс груза 1 | 1 т | 5300
19 | Разгрузочные работы при автомобильных перевозках: метал.плиты | за т груза | 8.82
Составил
Согласовано

## 36
УТВЕРЖДАЮ
ВЕДОМОСТЬ ОБЪЕМОВ РАБОТ №36
№02-26 Наружное освещение ул.Г.Хасана от ул.Чернышевского до ПНИТИ.
№ пп | Наименование | Ед. изм. | Кол. | Примечание
1 | 2 | 3 | 4 | 5
Раздел 1. СТРОИТЕЛЬНЫЕ РАБОТЫ
1 | Разработка грунта с погрузкой на автомобили-самосвалы экскаваторами с ковшом вместимостью 0,25 м3, группа грунтов 2 | 1000м3 | 0.29534
2 | Перевозка навалочных грузов автомобилями-самосвалами (работающими вне карьеров), расстояние перевозки 25 км, класс груза 1 | Т | 516.8511
3 | Работа на отвале, группа грунтов 2-3 | 1000м3 | 0.5149
4 | Разработка грунта в отвал экскаваторами "драглайн" или "обратная лопата" с ковшом вместимостью 0,25 м3, группа грунтов 2 | 1000м3 | 0.5149
5 | Разработка грунта вручную в траншеях глубиной до 2 м без креплений с откосами, группа грунтов 2 | 100м3 | 0.1616
6 | Засыпка траншей и котлованов с перемещением грунта до 5 м бульдозерами мощностью 59 (80) кВт (л.с.), 2 группа грунтов | 1000м3 | 0.53106
7 | (ПЕСОК) Засыпка траншей и котлованов с перемещением грунта до 5 м бульдозерами мощностью 59 (80) кВт (л.с.), 2 группа грунтов | 1000м3 | 0.24241
8 | Песок природный для строительных работ средний | м3 | 242.4046
9 | (ПГС) Засыпка траншей и котлованов с перемещением грунта до 5 м бульдозерами мощностью 59 (80) кВт (л.с.), 2 группа грунтов | 1000м3 | 0.052939
10 | Смесь песчано-гравийная природная | м3 | 52.9389
11 | Уплотнение грунта пневматическими трамбовками, группа грунтов 1, 2 | 100м3 | 8.264
12 | РЫТЬЕ ШУРФОВ | 100м3 | 0.083588
13 | Сталь круглая | т | 0.15324
14 | (УПЛОТНЕНИЕ КАБЕЛЯ В ТРУБЕ МОНТАЖНОЙ ПЕНОЙ) | шт. | 255
15 | Пена монтажная для герметизации стыков в баллончике емкостью 0,85л | шт. | 17
16 | (Плита пенобетонная 1200х600х100) Устройство плит перекрытий каналов площадью до 0,5 м2 | 100шт | 0.07
17 | Изделия из ячеистых бетонов теплоизоляционные первой категории качества тип А, марка 350 | м3 | 0.6687
18 | Укладка трубопроводов из полиэтиленовых труб диаметром: 100 мм | км | 4.1237
19 | Укладка стальных водопроводных труб с гидравлическим испытанием диаметром: 150 мм | км | 0.72443
20 | Нанесение весьма усиленной антикоррозионной битумно-резиновой или битумно-полимерной изоляции на стальные трубопроводы диаметром: 150 мм | км | 0.72443
21 | Протаскивание в футляр стальных труб диаметром: 150 мм | 100м | 0.007244
22 | Установка железобетонных опор ВЛ 0.38, 6-10 кВ с траверсами без приставок одностоечных | опора | 2.229
23 | (С1,85/10.1)Стойки железобетонные опор наружного освещения и контактной сети городского электрифицированного транспорта вибрированные | м3 | 1.0476
24 | Бурение ям бурильно-крановыми машинами на тракторе глубиной до 2 м, группа грунтов 2 | 100ям | 0.05
25 | Устройство основания под фундаменты щебеночного | м3 | 1.3374
26 | Устройство бетонных фундаментов общего назначения под колонны объемом до 3м3 | 100м3 | 0.04458
27 | Установка закладных деталей весом более 20кг | т | 0.84702
28 | ЗАКЛАДНЫЕ ДЕТАЛИ ФМ-0,219-2.5(300) | ШТ | 5
29 | Установка стальных опор промежуточных, свободностоящих, одностоечных, массой до: 2 т. | т | 0.69144
30 | ОПОРА ГРАНЕНАЯ КОНИЧЕСКАЯ С ДВЕРЦЕЙ НА ПЕТЛЯХ ОГК-10(1) | ШТ | 5
31 | Устройство основания под фундаменты щебеночного | м3 | 0.4458
32 | Устройство железобетонных фундаментов общего назначения объемом до 5м3 | 100м3 | 0.017832
33 | Укладка трубопроводов из полиэтиленовых труб диаметром: 100 мм | км | 0.023405
34 | Сталь круглая углеродистая обыкновенного качества, марка стали ВСт3пс5-1, диаметром 16 мм | т | 0.004458
35 | Прокат для армирования ж/б конструкций круглый и периодического профиля, горячекатаный и термомеханический, термически упрочненный класс А-II диаметром 10 мм | т | 0.026079
Раздел 2. МОНТАЖНЫЕ РАБОТЫ
36 | Светильник устанавливаемый вне здания с лампами: ртутными | шт. | 99.1908
37 | (ШКАФ НАРУЖНОГО ОСВЕЩЕНИЯ) Блок управления шкафного исполнения или распределительный пункт (шкаф), устанавливаемый: на полу, высота и ширина до 1700х1100 мм | шт. | 2
38 | (ШКАФ ИЛЛЮМИНАЦИИ) Блок управления шкафного исполнения или распределительный пункт (шкаф), устанавливаемый: на полу, высота и ширина до 1700х1100 мм | шт. | 1
39 | (УНИВ.ПРОГРАМ.ТАЙМЕР) | компл. | 2
40 | (БЛОК КОНТРОЛЯ) | компл. | 6
41 | (ШКАФ ВВОДА КАБЕЛЯ НА ОПОРУ) Щиток до трех групп наружного электроосвещения, устанавливаемый в: нише цоколя | шт. | 61.2977
42 | Шкаф (пульт) управления навесной, высота, ширина и глубина, мм, до: 600х600х350 | шт. | 64.6412
43 | (И ДЛЯ ОГК-10-8ШТ.) Кронштейны сварные металлические, количество рожков 1 | шт. | 6.687
44 | Кронштейны сварные металлические на опорах для светильников наружного электроосвещения, количество рожков: 1 | шт. | 44.5802
45 | Кронштейны сварные металлические на опорах для светильников наружного электроосвещения, количество рожков: 2 | шт. | 24.5191
46 | Труба стальная по фермам, колоннам и другим стальным конструкциям в зданиях и сооружениях, диаметр, мм, до: 80. Производство работ на высоте свыше 2 до 8 м, применен коэффициент к нормам затрат труда - 1,05. | 100м | 0.06687
47 | Монтаж защитных ограждений оборудования | т | 0.08225
48 | Швеллеры сталь спокойная 18сп, N 10-14 | т | 0.084718
49 | Заземлитель электротехнических установок вертикальный из угловой стали, размер, мм: 50х50х5 | 10шт. | 0.33701
50 | (50Х5) Заземлитель электротехнических установок горизонтальный из стали: полосовой сечением 160 мм2 | 100м | 0.068235
51 | Проводник заземляющий электротехнические установки открыто по строительным основаниям из полосовой стали, сечение, мм2: 100 | 100м | 0.070538
52 | (ГОФРИРОВАННАЯ) Труба винипластовая по стенам и колоннам с креплением скобами в зданиях и сооружениях, диаметр, мм, до: 50 | 100м | 0.027863
53 | Кабель до 35 кВ , подвешиваемые на тросе, масса 1 м, кг, до: 4 | 100м | 2.8671
54 | (EKM 2035-1D2...) Ящик с одним двухполюсным рубильником, или с двухполюсным рубильником и двумя предохранителями, или с двумя блоками "предохранитель-выключатель", или с двумя предохранителями, устанавливаемый на конструкции на: стене или колонне на ток д | шт. | 4.458
55 | Кабель до 35 кВ в проложенных трубах, блоках и коробах, масса 1 м, кг, до: 3 | 100м | 8.3532
56 | Кабель до 35 кВ по установленным конструкциям и лоткам с креплением по всей длине, масса 1 м, кг, до: 3 | 100м | 1.5102
57 | Устройство постели при одном кабеле в траншее | 100м | 4.4915
58 | На каждый последующий кабель добавлять к расценке 08-02-142-1 | 100м | 3.8618
59 | Кабель до 35 кВ в проложенных трубах, блоках и коробах, масса 1 м, кг, до: 3 | 100м | 6.687
60 | Кабель до 35 кВ по установленным конструкциям и лоткам с креплением по всей длине, масса 1 м, кг, до: 3 | 100м | 1.1702
61 | Устройство постели при одном кабеле в траншее | 100м | 3.3435
62 | На каждый последующий кабель добавлять к расценке 08-02-142-1 | 100м | 3.3435
63 | Кабель до 35 кВ в проложенных трубах, блоках и коробах, масса 1 м, кг, до: 3 | 100м | 9.1947
64 | Кабель до 35 кВ по установленным конструкциям и лоткам с креплением по всей длине, масса 1 м, кг, до: 3 | 100м | 1.5603
65 | Устройство постели при одном кабеле в траншее | 100м | 4.5973
66 | На каждый последующий кабель добавлять к расценке 08-02-142-1 | 100м | 4.5973
67 | Кабель до 35 кВ в проложенных трубах, блоках и коробах, масса 1 м, кг, до: 3 | 100м | 0.25634
68 | Кабель до 35 кВ по установленным конструкциям и лоткам с креплением по всей длине, масса 1 м, кг, до: 3 | 100м | 0.050153
69 | Устройство постели при одном кабеле в траншее | 100м | 0.25634
70 | Кабель до 35 кВ в проложенных трубах, блоках и коробах, масса 1 м, кг, до: 3 | 100м | 0.5684
71 | Кабель до 35 кВ по установленным конструкциям и лоткам с креплением по всей длине, масса 1 м, кг, до: 3 | 100м | 0.10031
72 | Устройство постели при одном кабеле в траншее | 100м | 0.5684
73 | Кабель до 35 кВ в проложенных трубах, блоках и коробах, масса 1 м, кг, до: 3 | 100м | 0.49038
74 | Кабель до 35 кВ по установленным конструкциям и лоткам с креплением по всей длине, масса 1 м, кг, до: 3 | 100м | 0.17832
75 | Устройство постели при одном кабеле в траншее | 100м | 0.49038
76 | Кабель до 35 кВ в проложенных трубах, блоках и коробах, масса 1 м, кг, до: 3 | 100м | 0.12259
77 | Кабель до 35 кВ по установленным конструкциям и лоткам с креплением по всей длине, масса 1 м, кг, до: 3 | 100м | 0.016718
78 | Устройство постели при одном кабеле в траншее | 100м | 0.12259
79 | Кабель до 35 кВ в проложенных трубах, блоках и коробах, масса 1 м, кг, до: 3 | 100м | 0.14489
80 | Кабель до 35 кВ по установленным конструкциям и лоткам с креплением по всей длине, масса 1 м, кг, до: 3 | 100м | 0.02229
81 | Устройство постели при одном кабеле в траншее | 100м | 0.14489
82 | Кабель до 35 кВ в проложенных трубах, блоках и коробах, масса 1 м, кг, до: 3 | 100м | 9.5234
83 | Кабель до 35 кВ по установленным конструкциям и лоткам с креплением по всей длине, масса 1 м, кг, до: 3 | 100м | 1.9002
84 | Устройство постели при одном кабеле в траншее | 100м | 4.9261
85 | На каждый последующий кабель добавлять к расценке 08-02-142-1 | 100м | 4.5973
86 | Кабель до 35 кВ в проложенных трубах, блоках и коробах, масса 1 м, кг, до: 3 | 100м | 0.16718
87 | Кабель до 35 кВ в готовых траншеях без покрытий, масса 1 м, кг, до: 3 | 100м | 0.4458
88 | Кабель до 35 кВ по установленным конструкциям и лоткам с креплением по всей длине, масса 1 м, кг, до: 3 | 100м | 0.11145
89 | Устройство постели при одном кабеле в траншее | 100м | 0.61298
90 | Кабель до 35 кВ в проложенных трубах, блоках и коробах, масса 1 м, кг, до: 3 | 100м | 0.16718
91 | Кабель до 35 кВ в готовых траншеях без покрытий, масса 1 м, кг, до: 3 | 100м | 0.04458
92 | Кабель до 35 кВ по установленным конструкциям и лоткам с креплением по всей длине, масса 1 м, кг, до: 3 | 100м | 0.039008
93 | Устройство постели при одном кабеле в траншее | 100м | 0.21176
94 | Кабель до 35 кВ в проложенных трубах, блоках и коробах, масса 1 м, кг, до: 1 | 100м | 0.069656
95 | Кабель до 35 кВ в проложенных трубах, блоках и коробах, масса 1 м, кг, до: 1 | 100м | 19.5595
96 | Заделка концевая с термоусаживающимися полиэтиленовыми перчатками для для 3-4-жильного кабеля с бумажной изоляцией напряжением до 1 кВ, сечение одной жилы, мм2, до: 35 | шт. | 10.0305
97 | Заделка концевая с термоусаживающимися полиэтиленовыми перчатками для для 3-4-жильного кабеля с бумажной изоляцией напряжением до 1 кВ, сечение одной жилы, мм2, до: 120 | шт. | 243.5191
98 | Проводник заземляющий электротехнические установки из медного изолированного провода сечением 25 мм2 открыто по строительным основаниям | 100м | 0.25076
99 | Подвеска изолированных проводов ВЛ 0,38 кВ с помощью механизмов | км | 0.20061
Раздел 3. МАТЕРИАЛЫ
100 | Светильник уличного освещения ЖКУ15-400-101 | шт | 45
101 | Светильник уличного освещения ЖКУ15-250-101 | шт | 55
102 | Лампы газоразрядные высокого давления типа ДНаТ 400-5 | 10 шт. | 4.7
103 | Лампы газоразрядные высокого давления типа ДНаТ 250-5 | 10 шт. | 5.6
104 | ШКАФ НАРУЖНОГО ОСВЕЩЕНИЯ ПО ЧЕРТ.86-06.ЭН.И | ШТ | 3
105 | ШКАФ ИЛЛЮМИНАЦИИ | ШТ | 1
106 | УНИВЕРСАЛЬНЫЙ ПРОГРАММИРУЕМЫЙ ТАЙМЕР УТ1-РIС-Н | ШТ | 1
107 | БЛОК КОНТРОЛЯ ЦЕЛОСТНОСТИ СИЛОВЫХ ПРОВОДОВ БАН007 | ШТ | 3
108 | Кабели силовые на напряжение 1000 В с алюминиевыми жилами без подушки марки АВБбШв 4х50 мм2 | 1000 м | 4.0456
109 | Кабели силовые на напряжение 1000 В с алюминиевыми жилами без подушки марки АВБбШв 4х35 мм2 | 1000 м | 0.16996
110 | Кабели силовые на напряжение 1000 В с алюминиевыми жилами с изоляцией из самозатухающего полиэтилена марки АВВГ 4х35 мм2 | 1000 м | 0.31485
111 | Кабели силовые на напряжение 1000 В с алюминиевыми жилами с изоляцией из самозатухающего полиэтилена марки АВВГ 4х25 мм2 | 1000 м | 0.011145
112 | (3Х25) Кабели силовые на напряжение 1000 В с алюминиевыми жилами с изоляцией из самозатухающего полиэтилена марки АВВГ 3х16 мм2 | 1000 м | 0.030649
113 | Кабели силовые на напряжение 1000 В с алюминиевыми жилами с изоляцией из самозатухающего полиэтилена марки АВВГ 3х2.5 мм2 | 1000 м | 0.04458
114 | Кабели силовые на напряжение 1000 В с медными жилами с поливинилхлоридной изоляцией и оболочкой марки ВВГ 3х1.5 мм2 | 1000 м | 1.956
115 | МУФТА КОНЦЕВАЯ КНТпН-3М СЕЧ 4х50-1/4х35-1/4х25-1 | ШТ | 10
116 | МУФТА КОНЦЕВАЯ КНТпН-3М СЕЧ 4х120-1/4х95-1/4х70-1 | ШТ | 244
117 | Провода силовые для электрических установок на напряжение до 450 В с медной жилой марки ПВ1, сечением 25 мм2 | 1000 м | 0.025076
118 | Провода неизолированные медные гибкие для электрических установок и антенн марки МГ, сечением 35 мм2 | т | 0.00072
119 | Провода неизолированные для воздушных линий электропередачи алюминиевые марки А, сечением 16 мм2 | т | 0.004413
120 | Провода неизолированные для воздушных линий электропередачи алюминиевые марки А, сечением 25 мм2 | т | 0.006821
121 | Предохранители плавкие Е27Пф2 У3 | шт. | 7
122 | Вставки плавкие Е27В2 | Шт. | 7
123 | Основание предохранителя Е27ПФ3-25/380 УХЛ1 | шт. | 7
124 | Коробка К 655У2 600х400х200 | шт | 7
125 | Предохранители плавкие Е27Пф2 У3 | шт. | 95
126 | Вставки плавкие Е27В2 | Шт. | 96
127 | Основание предохранителя Е27ПФ3-25/380 УХЛ1 | шт. | 96
128 | Коробка К 656У2 600х600х200 | шт | 32
129 | Предохранители плавкие Е27Пф2 У3 | шт. | 69
130 | Вставки плавкие Е27В2 | Шт. | 69
131 | Основание предохранителя Е27ПФ3-25/380 УХЛ1 | шт. | 69
132 | Коробка К 656У2 600х600х200 | шт | 23
133 | Коробка протяжная У-996 200Х200 | шт | 55
134 | Коробка протяжная У-997М | шт | 9
135 | Трубы электросварные стальные прямошовные со снятой фаской диаметром от 20 до 377 мм из стали марок БСт2кп-БСт4кп и БСт2пс-БСт4пс наружный диаметр 219 мм толщина стенки 8 мм | м | 0.4458
136 | Трубы электросварные стальные е прямошовные со снятой фаской диаметром от 20 до 377 мм из стали марок БСт2кп-БСт4кп и БСт2пс-БСт4пс наружный диаметр 57 мм толщина стенки 3.5 мм | м | 3.3435
137 | Трубы электросварные стальные прямошовные со снятой фаской диаметром от 20 до 377 мм из стали марок БСт2кп-БСт4кп и БСт2пс-БСт4пс наружный диаметр 219 мм толщина стенки 8 мм | м | 0.2229
138 | Трубы электросварные стальные е прямошовные со снятой фаской диаметром от 20 до 377 мм из стали марок БСт2кп-БСт4кп и БСт2пс-БСт4пс наружный диаметр 57 мм толщина стенки 3.5 мм | м | 0.98076
139 | Трубы водогазопроводные стальные сварные с резьбой черные обыкновенные (неоцинкованные) диаметр условного прохода 40 мм, толщина стенки 3.5 мм | м | 0.13931
140 | Трубы электросварные стальные е прямошовные со снятой фаской диаметром от 20 до 377 мм из стали марок БСт2кп-БСт4кп и БСт2пс-БСт4пс наружный диаметр 57 мм толщина стенки 3.5 мм | м | 1.6718
141 | Трубы электросварные стальные прямошовные со снятой фаской диаметром от 20 до 377 мм из стали марок БСт2кп-БСт4кп и БСт2пс-БСт4пс наружный диаметр 219 мм толщина стенки 8 мм | м | 0.2229
142 | Трубы электросварные стальные е прямошовные со снятой фаской диаметром от 20 до 377 мм из стали марок БСт2кп-БСт4кп и БСт2пс-БСт4пс наружный диаметр 57 мм толщина стенки 3.5 мм | м | 0.98076
143 | Трубы водогазопроводные стальные сварные с резьбой черные обыкновенные (неоцинкованные) диаметр условного прохода 40 мм, толщина стенки 3.5 мм | м | 0.13931
144 | Трубы бесшовные стальные, горячедеформиро-ванные со снятой фаской из стали марок 15, 20, 25 наружный диаметр 64 мм толщина стенки 3 мм | м | 80.2443
145 | Трубы бесшовные стальные, горячедеформиро-ванные со снятой фаской из стали марок 15, 20, 25 наружный диаметр 325 мм толщина стенки 11 мм | м | 2.5076
146 | Трубы водогазопроводные стальные сварные с резьбой черные обыкновенные (неоцинкованные) диаметр условного прохода 50 мм, толщина стенки 3.5 мм | м | 13.68
147 | Трубы бесшовные стальные, горячедеформиро-ванные со снятой фаской из стали марок 15, 20, 25 наружный диаметр 64 мм толщина стенки 3 мм | м | 82.4733
148 | Трубы бесшовные стальные, горячедеформиро-ванные со снятой фаской из стали марок 15, 20, 25 наружный диаметр 273 мм толщина стенки 8 мм | м | 5.1546
149 | Трубы водогазопроводные стальные сварные с резьбой черные обыкновенные (неоцинкованные) диаметр условного прохода 50 мм, толщина стенки 3.5 мм | м | 7.835
150 | Трубы бесшовные стальные, горячедеформиро-ванные со снятой фаской из стали марок 15, 20, 25 наружный диаметр 64 мм толщина стенки 3 мм | м | 115.9084
151 | (Д299Х8) Трубы бесшовные стальные, горячедеформиро-ванные со снятой фаской из стали марок 15, 20, 25 наружный диаметр 273 мм толщина стенки 8 мм | м | 3.6221
152 | Трубы водогазопроводные стальные сварные с резьбой черные обыкновенные (неоцинкованные) диаметр условного прохода 50 мм, толщина стенки 3.5 мм | м | 11.0113
153 | Трубы бесшовные стальные, горячедеформиро-ванные со снятой фаской из стали марок 15, 20, 25 наружный диаметр 64 мм толщина стенки 3 мм | м | 82.4733
154 | (Д299Х8) Трубы бесшовные стальные, горячедеформиро-ванные со снятой фаской из стали марок 15, 20, 25 наружный диаметр 273 мм толщина стенки 8 мм | м | 5.1546
155 | Трубы водогазопроводные стальные сварные с резьбой черные обыкновенные (неоцинкованные) диаметр условного прохода 50 мм, толщина стенки 3.5 мм | м | 78.3496
156 | Трубы бесшовные стальные, горячедеформиро-ванные со снятой фаской из стали марок 15, 20, 25 наружный диаметр 64 мм толщина стенки 3 мм | м | 13.374
157 | Трубы бесшовные стальные, горячедеформиро-ванные со снятой фаской из стали марок 15, 20, 25 наружный диаметр 273 мм толщина стенки 8 мм | м | 0.83588
158 | Трубы водогазопроводные стальные сварные с резьбой черные обыкновенные (неоцинкованные) диаметр условного прохода 50 мм, толщина стенки 3.5 мм | м | 1.2705
159 | Трубы водогазопроводные стальные сварные с резьбой черные обыкновенные (неоцинкованные) диаметр условного прохода 90 мм, толщина стенки 4мм | м | 6.687
160 | (ГОФРИР.) Трубы напорные из полиэтилена низкого давления среднего типа: наружным диаметром 50 мм | 10 м | 0.27863
161 | КРОНШТЕЙН ДЛЯ ОПОРЫ ОГК-10(1) ДЛЯ 1 СВЕТ. К1-2.0-1.5-1-15 | ШТ | 5
162 | КОРОБКА СОЕДИНИТЕЛЬНАЯ ЕКМ 2035-1D2 | ШТ | 5
163 | ПРОХОДНОЙ ПРЕДОХРАНИТЕЛЬ GURО-F-D2-06 | ШТ | 5
164 | АДАПТЕР GURО-F-D2-АS06 | ШТ | 5
165 | КОЛПАЧОК GURО-F-D2-SС | ШТ | 5
Составил
Согласовано

## 37
УТВЕРЖДАЮ
ВЕДОМОСТЬ ОБЪЕМОВ РАБОТ №37
№02-28 Благоустройство - наружное освещение |  | 154987045 02-28
№ пп | Наименование | Ед. изм. | Кол. | Примечание
1 | 2 | 3 | 4 | 5
Раздел 1. СТРОИТЕЛЬНЫЕ РАБОТЫ
1 | Разборка покрытий и оснований: асфальтобетонных | 100м3 | 0.07
2 | Разборка покрытий и оснований: щебеночных | 100м3 | 0.245
3 | Устройство подстилающих и выравнивающих слоев оснований: из песчано-гравийной смеси, дресвы | 100м3 | 0.21
4 | Смесь песчано-гравийная природная | м3 | 21
5 | Устройство оснований толщиной 15 см из щебня фракции 40-70 мм (при укатке каменных материалов с пределом прочности на сжатие свыше 68,6 (700) до 98,1 (1000) МПа (кгс/см2)): двухслойных верхнего | 1000м2 | 0.105
6 | Устройство оснований толщиной 20 см из щебня фракции 40-70 мм (при укатке каменных материалов с пределом прочности на сжатие свыше 68,6 (700) до 98,1 (1000) МПа (кгс/см2)): двухслойных нижнего | 1000м2 | 0.105
7 | Устройство покрытия толщиной 4 см из горячих асфальтобетонных смесей пористых мелкозернистых марки 1, плотность каменных материалов: 2,5-2,9 т/м3 | 1000м2 | 0.105
8 | Устройство покрытия толщиной 6см из горячих асфальтобетонных смесей пористых крупнозернистых марки 1, плотность каменных материалов: 2,5-2,9 т/м3 | 1000м2 | 0.105
9 | Разборка покрытий и оснований: асфальтобетонных | 100м3 | 0.0225
10 | Разборка покрытий и оснований: щебеночных | 100м3 | 0.036
11 | Устройство оснований толщиной 15 см из щебня фракции 40-70 мм (при укатке каменных материалов с пределом прочности на сжатие свыше 98,1 (1000) МПа (кгс/см2)): однослойных | 1000м2 | 0.045
12 | Устройство подстилающих и выравнивающих слоев оснований: из песчано-гравийной смеси, дресвы | 100м3 | 0.0675
13 | Смесь песчано-гравийная природная | м3 | 6.75
14 | Устройство асфальтобетонных покрытий дорожек и тротуаров однослойных из литой мелкозернистой асфальто-бетонной смеси толщиной 4,5см | 100м2 | 0.45
15 | Подготовка почвы для устройства партерного и обыкновенного газона с внесением растительной земли слоем 15 см: вручную | 100м2 | 2.1
16 | Посев газонов партерных, мавританских и обыкновенных вручную | 100м2 | 2.1
17 | Разборка бортовых камней: на бетонном основании | 100м | 0.18
18 | Установка бортовых камней бетонных: при других видах покрытий | 100м | 0.18
19 | Погрузка мусора строительного при автомобильных перевозках | Т | 70.965
20 | Перевозка навалочных грузов автомобилями-самосвалами (работающими вне карьеров), расстояние перевозки 25 км, класс груза 1 | Т | 70.965
Составил
Согласовано

## 38
УТВЕРЖДАЮ
ВЕДОМОСТЬ ОБЪЕМОВ РАБОТ №38
№02-29 Дренаж мелкого заложения проезжей части Чкалова-ПНИТИ |  | 354982143 2-29
№ пп | Наименование | Ед. изм. | Кол. | Примечание
1 | 2 | 3 | 4 | 5
1 | Разработка грунта с погрузкой , группа грунтов 2 | 1000м3 | 1.915
2 | Перевозка навалочных грузов автомобилями-самосвалами (работающими вне карьеров), расстояние перевозки 25 км, класс груза 1 | Т | 3351.25
3 | Работа на отвале, группа грунтов 2-3 | 1000м3 | 1.915
4 | Укладка трубопроводов из полиэтиленовых труб диаметром 160 мм (22 выпусков в дождеприемные колодцы 1мх22вып. | км | 0.032
5 | Устройство основания из ПГС | 10м3 | 17.64
6 | Обсыпка из щебеня | 100м3 | 2.499
7 | Обсыпка из ПГС | 100м3 | 10.878
8 | Обертывание щебеночной призмы дренажа геотекстильным материалом | 1000м2 | 3.087
Составил
Согласовано

## 39
УТВЕРЖДАЮ
ВЕДОМОСТЬ ОБЪЕМОВ РАБОТ №39
№13-2 Контактная сеть электротранспорта |  | Контактная сеть электротранспорта
№ пп | Наименование | Ед. изм. | Кол. | Примечание
1 | 2 | 3 | 4 | 5
Раздел 1. МОНТАЖ
1 | Кронштейн троллейбусный 6-метровый | шт. | 52
2 | Фиксатор на кронштейне | шт. | 7
3 | Поперечины из троса, длина, м, до 30 | шт. | 40
4 | Поперечины из троса, длина, м, до 60 | шт. | 6
5 | Поперечина фиксирующая при продольно-цепной подвеске контактного провода трамвая длиной до 30 м | шт. | 14
6 | Поперечина несущая при анкеровке продольно-несущего троса, длина, м, до 30 | шт. | 11
7 | Поперечина несущая при анкеровке продольно-несущего троса, длина, м, до 60 | шт. | 3
8 | Элементы системы подвески контактных сетей и продольно-несущих тросов. Элемент системы из троса с изоляцией, длина, м, до 30 | шт. | 6
9 | Элементы системы подвески контактных сетей и продольно-несущих тросов. Элемент системы из троса с изоляцией, длина, м, до 60 | шт. | 3
10 | Элементы системы подвески контактных сетей и продольно-несущих тросов. Трос продольно-несущий | км | 5
11 | Струнка при наличии фиксирующей поперечины | шт. | 58
12 | Струнка скользящая | шт. | 278
13 | Хомут на опоре | шт. | 256
14 | Изоляторы секционные троллейбуса при продольно-цепной полукомпенсированной подвеске | шт. | 3
15 | Узел подвески продольно-несущего троса к гибкой поперечине | 1 узел | 50
16 | Узел подвешивания на косых струнках при полукомпенсированной подвеске проводов | 1 компл. (2 провода) | 12
17 | Узел подвешивания продольно-несущего троса на кронштейне | 1 узел | 63
18 | Узел грузовой компенсации на металлической опоре трубчатой | 1 узел | 11
19 | Перемычка троллейбусная с дужкой | шт. | 22
20 | Перемычка уравнивающая при подвеске проводов на поперечинах | шт. | 13
21 | Криводержатель | шт. | 7
22 | Провода контактные трамвая. Провод одиночный на трамвайном узле и кривой радиусом до 30 м | км (1 провод) | 0.55688
23 | Провода контактные трамвая. Провод на прямой при продольно-цепной подвеске | км (1 провод) | 1.2251
24 | Провода контактные троллейбуса. Провод на прямой и кривой радиусом свыше 30 м | км (2 провода) | 0.11138
25 | Провода контактные троллейбуса. Провод на кривой радиусом свыше 20 м | км (2 провода) | 0.16706
26 | Провода контактные троллейбуса при продольно-цепной и полукомпенсированной подвеске. Провод при продольно-цепной подвеске, пролет до 60 м | км (2 провода) | 1.8934
27 | Стрелка автоматическая | шт. | 2
28 | Стрелка сходная | шт. | 2
30 | Сопряжение четырехпролетное с секционированием | шт. | 3
31 | Регулировка цепной полукомпенсированной подвески с одиночным контактным проводом | км подвески | 6.07
32 | Раскатка несущего троса "поверху" | км троса | 4.4551
33 | Раскатка одиночного контактного провода | км провода | 6.07
34 | Анкеровка односторонняя несущего троса или контактного провода жесткая | шт. | 12
Раздел 2. ДЕМОНТАЖ
35 | Кронштейн троллейбусный 6-метровый | шт. | 22
36 | Поперечины из троса, длина, м, до 30 | шт. | 33
37 | Поперечины из троса, длина, м, до 60 | шт. | 17
38 | Поперечина фиксирующая при продольно-цепной подвеске контактного провода трамвая длиной до 30 м | шт. | 14
39 | Поперечина несущая при анкеровке продольно-несущего троса, длина, м, до 30 | шт. | 7
40 | Поперечина несущая при анкеровке продольно-несущего троса, длина, м, до 60 | шт. | 7
41 | Элементы системы подвески контактных сетей и продольно-несущих тросов. Элемент системы из троса с изоляцией, длина, м, до 30 | шт. | 14
42 | Элементы системы подвески контактных сетей и продольно-несущих тросов. Элемент системы из троса с изоляцией, длина, м, до 60 | шт. | 11
43 | Элементы системы подвески контактных сетей и продольно-несущих тросов. Трос продольно-несущий | км | 1.8377
44 | Струнка при наличии фиксирующей поперечины | шт. | 8
45 | Струнка скользящая | шт. | 184
46 | Хомут на опоре | шт. | 251
47 | Узел подвески продольно-несущего троса к гибкой поперечине | 1 узел | 22
48 | Узел подвешивания на косых струнках при полукомпенсированной подвеске проводов | 1 компл. (2 провода) | 6
49 | Узел подвешивания продольно-несущего троса на кронштейне | 1 узел | 17
50 | Фиксатор на кронштейне | шт. | 7
51 | Перемычка троллейбусная с дужкой | шт. | 17
52 | Перемычка уравнивающая при подвеске проводов на поперечинах | шт. | 6
53 | Криводержатель | шт. | 8
54 | Провода контактные трамвая. Провод одиночный на трамвайном узле и кривой радиусом до 30 м | км (1 провод) | 0.55688
55 | Провода контактные трамвая. Провод на прямой при продольно-цепной подвеске | км (1 провод) | 1.2307
56 | Провода контактные троллейбуса. Провод на прямой и кривой радиусом свыше 30 м | км (2 провода) | 1.3365
57 | Провода контактные троллейбуса. Провод на кривой радиусом свыше 20 м | км (2 провода) | 0.16706
58 | Провода контактные троллейбуса при продольно-цепной и полукомпенсированной подвеске. Провод при продольно-цепной подвеске, пролет до 60 м | км (2 провода) | 0.66826
59 | Стрелка автоматическая | шт. | 2
60 | Стрелка сходная | шт. | 2
Раздел 3. СТРОИТЕЛЬНЫЕ РАБОТЫ
62 | Разработка грунта вручную в траншеях глубиной до 2 м без креплений с откосами, группа грунтов 2 | 100 м3 грунта | 0.083533
63 | Засыпка вручную траншей, пазух котлованов и ям, группа грунтов 2 | 100 м3 грунта | 0.083533
64 | Демонтаж железобетонных центрифугированных опор, промежуточных, свободностоящих, одностоечных, одноцепных, объемом до 2 м3 | 1 м3 опор | 4.0096
65 | Бурение ям бурильно-крановыми машинами на тракторе глубиной до 2 м, группа грунтов 2 | 100 ям | 1.0024
66 | Устройство основания под фундаменты щебеночного | 1 м3 основания | 24.0574
67 | Устройство железобетонных фундаментов общего назначения под колонны объемом до 3 м3 | 100 м3 бетона, бутобетона и железобетона в деле | 2.0605
68 | Установка сборных железобетонных ригелей к фундаментам, объемом до 0,1 м3 | 1 м3 конструкций | 23.3891
69 | Установка стальных опор промежуточных, свободностоящих, одностоечных, массой до 2 т | 1 т опор | 138.5528
70 | Демонтаж стальных опор промежуточных, свободностоящих, одностоечных, массой до 2 т | 1 т опор | 110.2631
Раздел 4. ПОГРУЗКА,ПЕРЕВОЗКА
71 | Погрузочные работы при автомобильных перевозках Грунт растительного слоя (земля, перегной) | за т груза | 278.4421
72 | Перевозка навалочных грузов автомобилями-самосвалами (работающими вне карьеров), расстояние перевозки 10 км класс груза 1 | 1 т | 278.4421
Раздел 5. МАТЕРИАЛЫ
73 | Опора МТ-2,0 | шт. | 36
74 | Опора МТ-1,2 | шт. | 38
75 | Опора МТ-0,9 | шт. | 27
76 | Изолятор ИП-1 | шт. | 228
77 | Изолятор ИП-2 | шт. | 173
78 | Зажим ЗКК (для троса) | шт. | 390
79 | Дужка питающая 2,5 | шт. | 39
80 | Зажим ЗКК (для МФ) | шт. | 33
81 | Подвеска парная троллейбусная | шт. | 25.6167
82 | Контактный провод | м | 6404.1681
83 | Проволока | т | 0.044551
84 | Канат Ф 6,8 | м | 891
85 | Канат Ф 8,0 | м | 4678
86 | Канат Ф 10,5 | м | 473
87 | Муфта МНЗ-100 | шт. | 33
88 | Изолятор И-1,2 | шт. | 84
89 | Подвес трамвайный скользящий | шт. | 100
90 | Подвес трамвайный универсальный | шт. | 7
91 | Подвеска тролл. парная оттяжная | шт. | 11
92 | Подвес тролл. скользящий | шт. | 184
93 | Зажим ЗСТ | шт. | 131
94 | Зажим питающий | шт. | 33
95 | Изолятор И 1,7 | шт. | 11
96 | Зажим ЗПО | шт. | 33
97 | Муфта МНЗ-300 | шт. | 67
98 | Серьга | шт. | 78
99 | Крепление наклонной струны к п/нес. тросу | шт. | 25
100 | Узел на гибкой поперечине | шт. | 56
101 | Узел подв. продол.несущ. троса к кронштейну | шт. | 64
102 | Кронштейн КТП-5 | шт. | 52
103 | Кронштейн вертикальный | шт. | 7
104 | Хомут консоли | шт. | 52
105 | Хомут тяги | шт. | 200
106 | Фиксатор обратный | шт. | 7
107 | Фиксатор трамвайный | шт. | 28
108 | Подкос фиксирующий | шт. | 28
109 | Держатель кривой 8/15 | шт. | 3
110 | Держатель кривой 10/25 | шт. | 3
111 | Держатель кривой 25/45 | шт. | 1
112 | Изолятор ИКП | шт. | 11
114 | Стрелка СТУ-5 | шт. | 2
115 | Стрелка СТС-5 | шт. | 2
116 | Распор симметрии | шт. | 2
117 | Изолятор СИ-6Д | шт. | 2
118 | Изолятор СИТ-Д | шт. | 1
119 | Шина двойная МФ-85 | шт. | 4
120 | Вилка | шт. | 3
121 | Кольцо воздушное | шт. | 17
122 | Компенсатор одноблочный без грузлв | шт. | 11
123 | Ролик отводной | шт. | 23
Составил
Согласовано