## Локальная смета
СОШ 42
(наименование стройки)
ЛОКАЛЬНЫЙ СМЕТНЫЙ РАСЧЕТ №
(локальная смета)
| на | Ремонт учебных мастерских по предписанию РПН,ГПН, СОШ 42
(наименование работ и затрат, наименование объекта)
Основание:
|  | Сметная стоимость руб. | 318 811,13
|  | Средства на оплату труда руб. | 55881.9369
Составлен(а) в текущих (прогнозных) ценах по состоянию на _______ 200_ г.
№ пп | Обоснование | Наименование | Ед. изм. | Кол. | Сметная стоимость, руб.
[5 empty] | в базисных ценах |  | в текущих (прогнозных) ценах
[5 empty] | на единицу измерения | общая | на единицу измерения | общая
1 | 2 | 3 | 4 | 5 | 6 | 7 | 8 | 9
Раздел 1. Новый Раздел
1 | ТЕРр62-41-01 | Очистка вручную поверхности фасадов от перхлорвиниловых и масляных красок с земли и лесов | 100 м2 расчищенной поверхности | 1.725 | 230.46 | 397.54
2 | ТЕРр61-02-01 | Ремонт штукатурки внутренних стен по камню известковым раствором площадью отдельных мест до 1 м2 толщиной слоя до 20 мм | 100 м2 отремонтированной поверхности | 0.575 | 3465.32 | 1992.56
3 | ТЕРр61-01-09 | Сплошное выравнивание штукатурки внутри здания (однослойная штукатурка) сухой растворной смесью (типа "Ветонит") толщиной до 10 мм для последующей окраски или оклейки обоями стен | 100 м2 поверхности | 1.725 | 5875.37 | 10135.01
4 | ТЕР15-04-012-01 | Окраска фасадов с лесов с подготовкой поверхности перхлорвиниловая | 100 м2 окрашиваемой поверхности | 1.725 | 1995.68 | 3442.55
4.1 | ТЕРр62-39-01 | Промывка поверхности стен от набела | 100 м2 промытой поверхности | 2.07 | 74.08 | 153.35
4.2 | ТЕР15-04-005-03 | Окраска поливинилацетатными водоэмульсионными составами улучшенная по штукатурке стен | 100 м2 окрашиваемой поверхности | 2.07 | 1707.53 | 3534.59
4.3 | ТЕРр62-39-02 | Промывка поверхности потолков от набела | 100 м2 промытой поверхности | 1.92 | 92.83 | 178.23
4.5 | ТЕР15-04-005-04 | Окраска поливинилацетатными водоэмульсионными составами улучшенная по штукатурке потолков | 100 м2 окрашиваемой поверхности | 1.92 | 1953.32 | 3750.37
6 | ТЕРр57-02-03 | Разборка покрытий полов из керамических плиток | 100 м2 покрытий | 0.6 | 907.43 | 544.46
7 | ТЕР11-01-011-01 | Устройство стяжек цементных толщиной 20 мм | 100 м2 стяжки | 0.6 | 1364.22 | 818.53
10 | ТЕР11-01-041-01 | Установка плинтусов из мраморных плит | 1 м2 плинтусов (облицованной поверхности) | 0.07 | 371.98 | 26.04
11 | ТЕР15-04-025-03 | Улучшенная окраска масляными составами по дереву полов | 100 м2 окрашиваемой поверхности | 0.641 | 1429.03 | 916.01
12 | ТЕР11-01-017-01 | Устройство покрытий мозаичных из боя мраморных плит (типа "брекчия") | 100 м2 покрытия | 0.6 | 22325.57 | 13395.34
Итого прямые затраты по смете | [5 empty] | 39284.58
ОЗП=6,104,ЭМ=3,433,ЗПМ=6,104,МАТ=4,375 | [5 empty] | 147753.17
ИТОГО | [5 empty] | 187037.75
Накладные расходы 95,00%*0,94 ФОТ (от 55 881,94) | [5 empty] | 49902.57
Сметная прибыль 50,00% ФОТ (от 55 881,94) | [5 empty] | 27940.97
ИТОГО ПО СМЕТЕ | [5 empty] | 264881.29
Непредвиденные затраты 2% | [5 empty] | 5297.63
Итого с непредвиденными | [5 empty] | 270178.92
НДС 18% | [5 empty] | 48632.21
ВСЕГО ПО СМЕТЕ | [5 empty] | 318811.13
Составил
Проверил