## Локальная смета
СОШ 42
(наименование стройки)
ЛОКАЛЬНЫЙ СМЕТНЫЙ РАСЧЕТ №
(локальная смета)
| на | Замена дверей из ПВХ на 1 этаже по предписанию ГПН, СОШ 42
(наименование работ и затрат, наименование объекта)
Основание:
|  | Сметная стоимость руб. | 287 270,32
|  | Средства на оплату труда руб. | 9860.7292
Составлен(а) в текущих (прогнозных) ценах по состоянию на _______ 200_ г.
№ пп | Обоснование | Наименование | Ед. изм. | Кол. | Сметная стоимость, руб.
[5 empty] | в базисных ценах |  | в текущих (прогнозных) ценах
[5 empty] | на единицу измерения | общая | на единицу измерения | общая
1 | 2 | 3 | 4 | 5 | 6 | 7 | 8 | 9
Раздел 1. Новый Раздел
1 | ТЕР46-04-012-03 | Разборка деревянных заполнений проемов дверных и воротных | 100 м2 | 0.268 | 1510.47 | 404.81
2 | ТЕР 10-01-047-01 | Установка блоков из ПВХ в наружных и внутренних дверных проемах в каменных стенах до 3 м2 | 100м2 | 0.168 | 24854.18 | 4175.5
3 | СЦМ-203-9057-101 | Блоки дверные входные пластиковые,однопольные (комплект) | м2 | 16.8 | 1640.36 | 27558.05
3.1 | ТЕР10-01-047-02 | Установка блоков из ПВХ в наружных и внутренних дверных проемах,двупольных в каменных стенах более 3 м2 | 100м2 | 0.1 | 13907.1 | 1390.71
3.2 | СЦМ-203-9057-201 | Блоки дверные входные пластиковые,двупольные (комплект) | м2 | 10 | 1852.31 | 18523.1
3.3 | ТЕРр56-12-07 | Установка дверных приборов доводчиков | 100 шт. приборов | 0.1 | 695.47 | 69.55
3.4 | СЦМ-101-0961 | Закрыватель дверной гидравлический рычажный в алюминиевом корпусе | шт | 10 | 387.18 | 3871.8
4 | ТЕРр61-07-01 | Ремонт штукатурки откосов внутри здания по камню и бетону цементно-известковым раствором прямолинейных | 100 м2 отремонтированной поверхности | 0.16 | 6916.33 | 1106.61
5 | ТЕР15-04-005-03 | Окраска поливинилацетатными водоэмульсионными составами улучшенная по штукатурке стен | 100 м2 окрашиваемой поверхности | 0.23 | 1707.53 | 392.73
Итого прямые затраты по смете | [5 empty] | 57492.86
ОЗП=5,153,ЭМ=3,174,ЗПМ=5,153,МАТ=3,872 | [5 empty] | 167447.05
ИТОГО | [5 empty] | 224939.91
Накладные расходы 95,00%*0,94 ФОТ (от 9 860,73) | [5 empty] | 8805.63
Сметная прибыль 50,00% ФОТ (от 9 860,73) | [5 empty] | 4930.36
ИТОГО ПО СМЕТЕ | [5 empty] | 238675.9
Непредвиденные затраты 2% | [5 empty] | 4773.52
Итого с непредвиденными | [5 empty] | 243449.42
НДС 18% | [5 empty] | 43820.9
ВСЕГО ПО СМЕТЕ | [5 empty] | 287270.32
Составил
Проверил