## Локальная смета
СОШ 42
(наименование стройки)
ЛОКАЛЬНЫЙ СМЕТНЫЙ РАСЧЕТ №
(локальная смета)
| на | ремонт санузлов 1, 2 этажи.Предписание РПН, СОШ 42
(наименование работ и затрат, наименование объекта)
Основание:
|  | Сметная стоимость руб. | 461 299,12
|  | Средства на оплату труда руб. | 107907.5865
Составлен(а) в текущих (прогнозных) ценах по состоянию на _______ 200_ г.
№ пп | Обоснование | Наименование | Ед. изм. | Кол. | Сметная стоимость, руб.
[5 empty] | в базисных ценах |  | в текущих (прогнозных) ценах
[5 empty] | на единицу измерения | общая | на единицу измерения | общая
1 | 2 | 3 | 4 | 5 | 6 | 7 | 8 | 9
Раздел 1. Новый Раздел
1 | ТЕРр56-21-06 | Установка полотен внутренних дверей в саузлах, кухонных, шкафных, антресольных | 100 полотен | 8 | 2969.07 | 23752.56
2 | СЦМ-202-9062 | Полотна дверные деревянные | м2 | 12 | 160.34 | 1924.08
3 | ТЕР15-04-025-04 | Улучшенная окраска масляными составами по дереву заполнений проемов дверных | 100 м2 окрашиваемой поверхности | 0.12 | 1747.49 | 209.7
4 | СЦМ-101-0953 | Ручка-скоба из алюминиевого сплава анодированная | шт | 8 | 18.33 | 146.64
5 | ТЕР08-02-002-05 | Кладка перегородок из керамического одинарного полнотелого кирпича неармированных толщиной в 1/2 кирпича при высоте этажа до 4м | 100 м2 перегородок (за вычетом проемов) | 0.1 | 8458.77 | 845.88
6 | ТЕР15-02-016-03 | Оштукатуривание поверхностей цементно-известковым или цементным раствором по камню и бетону улучшенное стен | 100 м2 оштукатуриваемой поверхности | 0.1 | 2352.41 | 235.24
7 | ТЕРр63-07-05 | Разборка облицовки стен из плит и плиток керамических глазурованных плиток | 100 м2 поверхности облицовки | 1.05 | 1059.99 | 1112.99
8 | ТЕР15-01-019-01 | Гладкая облицовка стен, столбов, пилястр и откосов (без карнизных, плинтусных и угловых плиток) без установки плиток туалетного гарнитура на цементном растворе по кирпичу и бетону | 100 м2 поверхности облицовки | 1.05 | 10881.29 | 11425.35
10 | ТЕР15-01-047-15 | Устройство потолков типа "Армстронг" ("Байкал","Волга" и др.) по каркасу из оцинкованного профиля | 100м2 | 0.4 | 1765.36 | 706.14
11 | СЦМ-101-2414-101 | Панели потолочные типа "Армстронг"("Байкал") с комплектующими | м2 | 40 | 48.94 | 1957.6
13 | ТЕРм08-03-594-14 | Светильники с люминесцентными лампами в подвесных потолках, устанавливаемый на профиле, количество ламп в светильнике до 4 | 100 шт. | 0.1 | 17634.86 | 1763.49
14 | СЦМ-546-0601-133 | Светильник растровый ЛВО 57 | шт | 10 | 380.36 | 3803.6
15 | ТЕРм08-02-401-01 | Кабели с креплением накладными скобами, полосками с установкой ответвительных коробок. Кабель 2-4-жильный сечением жилы до 16 мм2 | 100 м | 1.5 | 3926 | 5889
16 | СЦМ-501-0586-69 | Кабели силовые на напряжение 660 В с медными жилами с поливинилхлоридной изоляцией и оболочкой марки ВВГ 3х1.5 мм2 | 1000м | 0.15 | 5100.26 | 765.04
17 | СЦМ-300-9920-1 | Трубки защитные гофрированные диаметром 20 мм | м | 150 | 4.95 | 742.5
18 | ТЕР46-04-012-03 | Разборка деревянных заполнений проемов дверных и воротных | 100 м2 | 0.1 | 1510.47 | 151.05
19 | ТЕР10-01-039-01 | Установка блоков в наружных и внутренних дверных проемах в каменных стенах площадью проема до 3 м2 | 100 м2 проемов | 0.1 | 32012.53 | 3201.25
20 | СЦМ-101-0953 | Ручка-скоба из алюминиевого сплава анодированная | шт | 6 | 18.33 | 109.98
21 | СЦМ-101-0951 | Замок врезной оцинкованный с цилиндровым механизмом из латуни | шт | 3 | 83.7 | 251.1
22 | ТЕРр62-39-01 | Промывка поверхности окрашенной масляными красками стен и фасадов | 100 м2 промытой поверхности | 0.7 | 74.08 | 51.86
23 | ТЕРр61-07-01 | Ремонт штукатурки откосов внутри здания по камню и бетону цементно-известковым раствором прямолинейных | 100 м2 отремонтированной поверхности | 0.1 | 6916.33 | 691.63
24 | ТЕР15-04-005-03 | Окраска поливинилацетатными водоэмульсионными составами улучшенная по штукатурке стен | 100 м2 окрашиваемой поверхности | 0.7 | 1707.53 | 1195.27
25 | ТЕР10-01-060-01 | Установка и крепление наличников | 100 м коробок блоков | 0.6 | 585.67 | 351.4
26 | ТЕР15-04-025-01 | Улучшенная окраска масляными составами по дереву стен | 100 м2 окрашиваемой поверхности | 0.06 | 1414.71 | 84.88
Итого прямые затраты по смете | [5 empty] | 61368.23
ОЗП=4,941,ЭМ=2,994,ЗПМ=4,941,МАТ=3,236 | [5 empty] | 171582.64
ИТОГО | [5 empty] | 232950.87
Накладные расходы 95,00%*0,94 ФОТ (от 107 907,59) | [5 empty] | 96361.47
Сметная прибыль 50,00% ФОТ (от 107 907,59) | [5 empty] | 53953.79
ИТОГО ПО СМЕТЕ | [5 empty] | 383266.14
Непредвиденные затраты 2% | [5 empty] | 7665.32
Итого с непредвиденными | [5 empty] | 390931.46
НДС 18% | [5 empty] | 70367.66
ВСЕГО ПО СМЕТЕ | [5 empty] | 461299.12
Составил
Проверил