## Локальная смета
СОШ 42
(наименование стройки)
ЛОКАЛЬНЫЙ СМЕТНЫЙ РАСЧЕТ №
(локальная смета)
| на | Замену отделки на путях эвакуации 1 этажа по предписанию ГПН, СОШ 42
(наименование работ и затрат, наименование объекта)
Основание:
|  | Сметная стоимость руб. | 427 269,91
|  | Средства на оплату труда руб. | 66952.6199
Составлен(а) в текущих (прогнозных) ценах по состоянию на _______ 200_ г.
№ пп | Обоснование | Наименование | Ед. изм. | Кол. | Сметная стоимость, руб.
[5 empty] | в базисных ценах |  | в текущих (прогнозных) ценах
[5 empty] | на единицу измерения | общая | на единицу измерения | общая
1 | 2 | 3 | 4 | 5 | 6 | 7 | 8 | 9
Раздел 1. Новый Раздел
1 | ТЕРр62-41-01 | Очистка вручную поверхности фасадов от перхлорвиниловых и масляных красок с земли и лесов | 100 м2 расчищенной поверхности | 1.65 | 230.46 | 380.26
2 | ТЕРр61-02-01 | Ремонт штукатурки внутренних стен по камню известковым раствором площадью отдельных мест до 1 м2 толщиной слоя до 20 мм | 100 м2 отремонтированной поверхности | 0.5 | 3465.32 | 1732.66
3 | ТЕРр61-01-09 | Сплошное выравнивание штукатурки внутри здания (однослойная штукатурка) сухой растворной смесью (типа "Ветонит") толщиной до 10 мм для последующей окраски или оклейки обоями стен | 100 м2 поверхности | 3.45 | 5875.37 | 20270.03
4 | ТЕР15-04-005-03 | Окраска поливинилацетатными водоэмульсионными составами улучшенная по штукатурке стен | 100 м2 окрашиваемой поверхности | 1.65 | 1707.53 | 2817.42
5 | ТЕР15-01-047-15 | Устройство потолков типа "Армстронг" ("Байкал","Волга" и др.) по каркасу из оцинкованного профиля | 100м2 | 1.67 | 1765.36 | 2948.15
6 | СЦМ-101-2414-101 | Панели потолочные типа "Армстронг"("Байкал") с комплектующими | м2 | 167 | 48.94 | 8172.98
7 | ТЕРм08-03-594-14 | Светильники с люминесцентными лампами в подвесных потолках, устанавливаемый на профиле, количество ламп в светильнике до 4 | 100 шт. | 0.42 | 17634.86 | 7406.64
8 | СЦМ-546-0601-9 | Светильник люминесцентный ЛПО 4х20 | шт | 42 | 236.02 | 9912.84
9 | ТЕРм08-02-148-01 | Кабели до 35 кв в проложенных трубах, блоках и коробах, масса 1 м, кг, до 1 | 100 м кабеля | 4.87 | 754.14 | 3672.66
10 | СЦМ-507-9001 | Провод | м | 487 | 7.1 | 3457.7
11 | ТЕРр62-39-01 | Промывка поверхности окрашенной масляными красками стен и фасадов | 100 м2 промытой поверхности | 1.8 | 74.08 | 133.34
12 | ТЕР15-04-005-03 | Окраска поливинилацетатными водоэмульсионными составами улучшенная по штукатурке стен | 100 м2 окрашиваемой поверхности | 1.8 | 1707.53 | 3073.55
Итого прямые затраты по смете | [5 empty] | 63978.23
ОЗП=5,153,ЭМ=3,174,ЗПМ=5,153,МАТ=3,872 | [5 empty] | 197750.04
ИТОГО | [5 empty] | 261728.27
Накладные расходы 95,00%*0,94 ФОТ (от 66 952,62) | [5 empty] | 59788.69
Сметная прибыль 50,00% ФОТ (от 66 952,62) | [5 empty] | 33476.31
ИТОГО ПО СМЕТЕ | [5 empty] | 354993.27
Непредвиденные затраты 2% | [5 empty] | 7099.87
Итого с непредвиденными | [5 empty] | 362093.14
НДС 18% | [5 empty] | 65176.77
ВСЕГО ПО СМЕТЕ | [5 empty] | 427269.91
Составил
Проверил