## Локальная смета
| СОГЛАСОВАНО: | [11 empty] | УТВЕРЖДАЮ:
| _____________________________ | [11 empty] | __________________________
Приложение № 2 к извещению № 47 от 5 сентября 2008г.
| " _____ " ________________ 200_ г. | [11 empty] | "____" ______________200_ г.
МУЗ МСЧ №7
(наименование стройки)
ЛОКАЛЬНЫЙ СМЕТНЫЙ РАСЧЕТ №
(локальная смета)
|  | на | капитальный ремонт замена оконных блоков в здании морга МУЗ МСЧ №7-Писарева,56
(наименование работ и затрат, наименование объекта)
Основание: дефектная ведомость
|  |  | Сметная стоимость строительных работ ___________________________________________________________ | [5 empty] | ___________________________229639,53 |  | руб.
|  |  | Средства на оплату труда ___________________________________________________________ | [5 empty] | ___________________________13741,59 |  | руб.
|  |  | Сметная трудоемкость ___________________________________________________________ | [5 empty] | ___________________________________________________________177,01 |  | чел.час
Составлен(а) в текущих (прогнозных) ценах по состоянию на 3 квартал 2008 г.
№ пп | Обоснование | Наименование | Ед. изм. | Кол. | Стоимость единицы, руб. |  |  |  | Общая стоимость, руб. |  |  |  | Т/з осн. раб.на ед. | Т/з осн. раб. Всего | Т/з мех. на ед. | Т/з мех. Всего
[5 empty] | Всего | В том числе |  |  | Всего | В том числе
[6 empty] | Осн.З/п | Эк.Маш | З/пМех |  | Осн.З/п | Эк.Маш | З/пМех
1 | 2 | 3 | 4 | 5 | 6 | 7 | 8 | 9 | 10 | 11 | 12 | 13 | 14 | 15 | 16 | 17
Раздел 1.
1 | ТЕР46-04-012-01 | Разборка деревянных заполнений проемов оконных с подоконными досками (1,7*1,8*10шт) | 100 м2 | 0.321 | 2484.57 | 2170.1 | 314.47 | 105.88 | 797.55 | 696.61 | 100.94 | 33.99 | 188.54 | 60.52 | 7.74 | 2.48
2 | ТЕР10-01-034-04 | Установка в жилых и общественных зданиях оконных блоков из ПВХ профилей: поворотных (откидных, поворотно-откидных) с площадью проема более 2 м2 одностворчатых | 100 м2 проемов | 0.277 | 17684.29 | 2010.17 | 416.36 | 9.03 | 4898.55 | 556.82 | 115.33 | 2.5 | 161.33 | 44.69 | 4.23 | 1.17
3 | СЦМ-203-9095-112 | Блоки оконные пластиковые одностворные открывающиесям площадью более 2 м2 | м2 | 27.72 | 859.98 |  |  |  | 23838.65
4 | ТЕР10-01-034-06 | Установка в жилых и общественных зданиях оконных блоков из ПВХ профилей: поворотных (откидных, поворотно-откидных) с площадью проема более | 100 м2 проемов | 0.044 | 15002.05 | 1815.67 | 395.7 | 9.03 | 660.09 | 79.89 | 17.41 | 0.4 | 145.72 | 6.41 | 4.23 | 0.19
5 | СЦМ-203-9095-202 | Блоки оконные пластиковые двухстворные с открывающимися створками площадью более 2 м2 | м2 | 4.41 | 802.92 |  |  |  | 3540.88
6 | тер10-01-034-03 | Установка подоконных досок в стенах толщиной более 0,51м | 100м | 0.17 | 7631.7 | 259.77 | 26.07 | 0.96 | 1297.39 | 44.16 | 4.43 | 0.16
7 | сцм-101-1497-109 | Стоимость металлопластиковых подоконных досок шириной 600мм | м | 17 | 87 |  |  |  | 1479
8 | ТЕРр61-20-01 | Ремонт штукатурки наружных прямолинейных откосов по камню и бетону цементно-известковым раствором с земли и лесов (снаружи) | 100 м2 отремонтированной поверхности | 0.08 | 6260.82 | 4275.35 | 4.12 |  | 500.87 | 342.03 | 0.33 |  | 323.4 | 25.87
9 | ТЕРр62-25-01 | Огрунтовка фасадов простых с земли и лесов (снаружи) | 100 м2 обработанной поверхности | 0.1 | 367.11 | 52.77 | 53.05 |  | 36.71 | 5.28 | 5.31 |  | 4.29 | 0.43 | 0.01
10 | ТЕРр62-25-07 | Шпатлевка фасадов простых с земли и лесов(снаружи) | 100 м2 обработанной поверхности | 0.1 | 1108.4 | 286.74 | 1.85 |  | 110.84 | 28.67 | 0.19 |  | 23.6 | 2.36 | 0.02
11 | ТЕРр62-26-4 | Окраска перхлорвиниловыми красками по подготовленной поверхности фасадов простых за 2 раза с земли и лесов | 100 м2 окрашиваемой поверхности | 0.1 | 786.06 | 179.46 | 191.33 |  | 78.61 | 17.95 | 19.13 |  | 14.59 | 1.46 | 0.1 | 0.01
12 | ТЕРр61-07-01 | Ремонт штукатурки откосов внутри здания по камню и бетону цементно-известковым раствором: прямолинейных | 100 м2 отремонтированной поверхности | 0.05 | 6916.33 | 4887.85 | 47.13 | 15.87 | 345.82 | 244.39 | 2.36 | 0.79 | 383.06 | 19.15 | 1.16 | 0.06
13 | ТЕРр62-07-06 | Улучшенная масляная окраска ранее окрашенных стен за два раза с расчисткой старой краски: более 35 % | 100 м2 окрашиваемой поверхности | 0.12 | 1779.38 | 930.99 | 8.71 | 1.37 | 213.53 | 111.72 | 1.05 | 0.16 | 75.69 | 9.08 | 0.16 | 0.02
14 | ТЕРр58-20-01 | Смена отливов шириной до 0,4 м | 100 м | 0.17 | 3238.7 | 503.13 | 6.35 | 1.09 | 550.58 | 85.53 | 1.08 | 0.19 | 41.41 | 7.04 | 0.12 | 0.02
Раздел 2.
15 | СЦП3-3-25-1 | Перевозка навалочных грузов автомобилями-самосвалами (работающими вне карьеров), расстояние перевозки 25 км класс груза 1 | 1 т | 1 | 22.04 |  |  |  | 22.04
16 | СЦП1-4-26 | Разгрузочные работы при автомобильных перевозках Мусор строительный (130*0,1*0,65=8,45тн) | за т груза | 1 | 2.52 |  |  |  | 2.52
17 | СЦП1-3-26 | Погрузочные работы при автомобильных перевозках Мусор строительный | за т груза | 1 | 1.78 |  |  |  | 1.78
Итого прямые затраты по смете в ценах 2001г. | [8 empty] | 38375.41 | 2213.05 | 267.56 | 38.19 |  | 177.01 |  | 3.95
Итого прямые затраты по смете с учетом коэффициентов к итогам | [8 empty] | 171573.51 | 13508.47 | 1020.54 | 233.12 |  | 177.01 |  | 3.95
В том числе, справочно:
Индекс инфляции на 2 квртал 2008г ОЗП=6,104; ЭМ-ЗПМ=3,433; ЗПМ=6,104; МАТ=4,375 (Поз. 1-8, 12, 9-11, 13-14) | [8 empty] | 133104.46 | 11295.41 | 752.98 | 194.92
на мусор ПЗ=4,555 (Поз. 15-17) | [8 empty] | 93.64
Накладные расходы | [8 empty] | 12271.24
В том числе, справочно:
89,3% ФОТ (от 13741,59) (Поз. 1-8, 12, 9-11, 13-14) | [8 empty] | 12271.24
Сметная прибыль | [8 empty] | 6870.81
В том числе, справочно:
50% ФОТ (от 13741,59) (Поз. 1-8, 12, 9-11, 13-14) | [8 empty] | 6870.81
Итоги по смете:
Работы по реконструкции зданий и сооружений (усиление и замена существующих конструкций, разборка и возведение отдельных конструктивных элементов) | [8 empty] | 10901.63 |  |  |  |  | 60.52 |  | 2.48
Деревянные конструкции | [8 empty] | 163122.77 |  |  |  |  | 51.1 |  | 1.36
Штукатурные работы (ремонтно-строительные) | [8 empty] | 9710.74 |  |  |  |  | 45.02 |  | 0.06
Малярные работы (ремонтно-строительные) | [8 empty] | 3575.4 |  |  |  |  | 13.33 |  | 0.03
Крыши, кровли (ремонтно-строительные) | [8 empty] | 3285.04 |  |  |  |  | 7.04 |  | 0.02
Перевозка грузов автомобильным транспортом | [8 empty] | 119.98
Итого | [8 empty] | 190715.56 |  |  |  |  | 177.01 |  | 3.95
В том числе:
Материалы | [8 empty] | 156924.52
Машины и механизмы | [8 empty] | 1020.54
ФОТ | [8 empty] | 13741.59
Накладные расходы | [8 empty] | 12271.24
Сметная прибыль | [8 empty] | 6870.81
Непредвиденные 2% | [8 empty] | 3814.31
Итого с непредвиденными | [8 empty] | 194529.87
Стоимость таллонов и1/1,4*111,86 | [8 empty] | 79.9
Итого с учетом доп. затрат в тек ценах | [8 empty] | 194609.77
НДС 18% | [8 empty] | 35029.76
ВСЕГО по смете | [8 empty] | 229639.53 |  |  |  |  | 177.01 |  | 3.95
Составил Ф.Н.Зиннатова
Проверил