## Локальная смета
Приложениие № 2 к извещению № 46 от 5 сентября 2008г.
| СОГЛАСОВАНО: | [11 empty] | УТВЕРЖДАЮ:
| _____________________________ | [11 empty] | __________________________
| " _____ " ________________ 200_ г. | [11 empty] | "____" ______________200_ г.
Титул здравоохранения на 2008г
(наименование стройки)
ЛОКАЛЬНЫЙ СМЕТНЫЙ РАСЧЕТ №
(локальная смета)
|  | на | капитальный ремонт системы отопления здания морга МУЗ МСЧ №7 по ул.Писарева,56
(наименование работ и затрат, наименование объекта)
Основание: Смета закакзчика
|  |  | Сметная стоимость строительных работ ___________________________________________________________ | [5 empty] | 251767.5494 |  | руб.
|  |  | Средства на оплату труда ___________________________________________________________ | [5 empty] | ___________________________44912,93 |  | руб.
|  |  | Сметная трудоемкость ___________________________________________________________ | [5 empty] | ___________________________________________________________556,71 |  | чел.час
Составлен(а) в текущих (прогнозных) ценах по состоянию на 3 квартал 2008 г.
№ пп | Обоснование | Наименование | Ед. изм. | Кол. | Стоимость единицы, руб. |  |  |  | Общая стоимость, руб. |  |  |  | Т/з осн. раб.на ед. | Т/з осн. раб. Всего | Т/з мех. на ед. | Т/з мех. Всего
[5 empty] | Всего | В том числе |  |  | Всего | В том числе
[6 empty] | Осн.З/п | Эк.Маш | З/пМех |  | Осн.З/п | Эк.Маш | З/пМех
1 | 2 | 3 | 4 | 5 | 6 | 7 | 8 | 9 | 10 | 11 | 12 | 13 | 14 | 15 | 16 | 17
Раздел 1.
1 | ТЕРр65-14-01 | Разборка трубопроводов из водогазопроводных труб в зданиях и сооружениях на резьбе диаметром до 32 мм | 100 м трубопроводов | 1.14 | 459.27 | 459.27 |  |  | 523.57 | 523.57 |  |  | 37.8 | 43.09
2 | ТЕРр65-14-02 | Разборка трубопроводов из водогазопроводных труб в зданиях и сооружениях на резьбе диаметром до 50 мм | 100 м трубопроводов | 0.31 | 664.61 | 664.61 |  |  | 206.03 | 206.03 |  |  | 54.7 | 16.96
3 | ТЕРр65-19-02 | Демонтаж радиаторов весом до 160 кг | 100 шт. | 0.09 | 1923.23 | 1768.02 | 155.21 | 52.26 | 173.09 | 159.12 | 13.97 | 4.7 | 158 | 14.22 | 3.82 | 0.34
4 | ТЕРр65-19-01 | Демонтаж радиаторов весом до 80 кг | 100 шт. | 0.04 | 1321.91 | 1230.9 | 91.01 | 30.64 | 52.88 | 49.24 | 3.64 | 1.23 | 110 | 4.4 | 2.24 | 0.09
5 | ТЕР18-03-001-02 | Установка радиаторов стальных | 100 квт радиаторов и конвекторов | 0.315 | 16671.42 | 837.06 | 225.97 | 17.69 | 5251.5 | 263.67 | 71.18 | 5.57 | 65.6 | 20.66 | 3.13 | 0.99
6 | ТЕР16-02-001-01 | Прокладка трубопроводов отопления из стальных водогазопроводных неоцинкованных труб диаметром 15 мм | 100 м трубопровода | 0.5 | 2072.6 | 451.03 | 44.77 | 2.36 | 1036.3 | 225.52 | 22.39 | 1.18 | 32.97 | 16.49 | 0.5 | 0.25
7 | ТЕР16-02-001-02 | Прокладка трубопроводов отопления из стальных водогазопроводных неоцинкованных труб диаметром 20 мм | 100 м трубопровода | 0.35 | 2567.65 | 451.03 | 44.77 | 2.36 | 898.68 | 157.86 | 15.67 | 0.83 | 32.97 | 11.54 | 0.5 | 0.18
8 | ТЕР16-02-001-03 | Прокладка трубопроводов отопления из стальных водогазопроводных неоцинкованных труб диаметром 25 мм | 100 м трубопровода | 0.11 | 3575.03 | 451.03 | 44.77 | 2.36 | 393.25 | 49.61 | 4.92 | 0.26 | 32.97 | 3.63 | 0.5 | 0.06
9 | ТЕР16-02-001-04 | Прокладка трубопроводов отопления из стальных водогазопроводных неоцинкованных труб диаметром 32 мм | 100 м трубопровода | 0.33 | 4699.46 | 451.03 | 44.77 | 2.36 | 1550.82 | 148.84 | 14.77 | 0.78 | 32.97 | 10.88 | 0.5 | 0.17
10 | ТЕР16-02-001-05 | Прокладка трубопроводов отопления из стальных водогазопроводных неоцинкованных труб диаметром 40 мм | 100 м трубопровода | 0.3 | 5691.93 | 451.03 | 44.77 | 2.36 | 1707.58 | 135.31 | 13.43 | 0.71 | 32.97 | 9.89 | 0.5 | 0.15
11 | СЦМ-103-9001-257прим | Краны шаровые диам.40мм | шт | 1 | 221.05 |  |  |  | 221.05
12 | ТЕР16-07-005-01 | Гидравлическое испытание трубопроводов систем отопления, водопровода и горячего водоснабжения диаметром до 50 мм | 100 м трубопровода | 1.64 | 134.78 | 82.77 | 45.05 |  | 221.04 | 135.74 | 73.88 |  | 5.01 | 8.22
13 | ТЕР16-02-004-01 | Прокладка трубопроводов отопления и газоснабжения из стальных бесшовных труб диаметром 50 мм | 100 м трубопровода | 0.05 | 6584.44 | 844.93 | 129.04 | 2.99 | 329.22 | 42.25 | 6.45 | 0.15 | 60.83 | 3.04 | 1.06 | 0.05
14 | ТЕР16-07-003-06 | Врезки в действующие внутренние сети трубопроводов отопления и водоснабжения диаметром 50 мм | 1 врезка | 2 | 399.05 | 87.96 | 8.76 | 0.16 | 798.1 | 175.92 | 17.52 | 0.32 | 6.43 | 12.86 | 0.02 | 0.04
15 | СЦМ-300-1175 | Задвижки параллельные фланцевые с выдвижным шпинделем, для воды и пара давлением 1 МПа (10кгс/см2) 30Ч6БР, диаметром 50 мм | шт | -2 | 219.81 |  |  |  | -439.62
16 | СЦМ-103-9001-258прим | Краны шаровые диам.50мм | шт | 2 | 257.36 |  |  |  | 514.72
17 | ТЕР16-05-001-16 | Установка задвижек фланцевых на трубопроводах из стальных труб диаметром до 50 мм | 1 шт | 1 | 306.16 | 18.99 | 5.09 |  | 306.16 | 18.99 | 5.09 |  | 1.47 | 1.47 | 0.01 | 0.01
18 | ТЕР16-07-003-01 | Врезки в действующие внутренние сети трубопроводов отопления и водоснабжения диаметром 15 мм | 1 врезка | 16 | 97.84 | 62.84 | 6.27 |  | 1565.44 | 1005.44 | 100.32 |  | 4.46 | 71.36 | 0.01 | 0.16
19 | СЦМ-300-1134 | Вентили проходные муфтовые 15КЧ18Р для воды, давлением 1.6 МПа (16 кгс/см2), диаметром 15 мм(спускник) | шт | 14 | 18.55 |  |  |  | 259.7
20 | СЦМ-300-1265 | Вентили проходные муфтовые для воды и пара, давлением 1,6 МПа (16 кгс/см2), диаметром 15 мм 15Б1БК | шт | 1 | 30.81 |  |  |  | 30.81
21 | Прайс лист | Автоматический воздухооотводчик д-15мм, 10бар 110С. VALMAT | шт | 1 | 30.57 |  |  |  | 30.57
22 | ТЕР15-04-030-04 | Масляная окраска металлических поверхностей решеток, переплетов, труб диаметром менее 50 мм и т.п., количество окрасок 2 | 100 м2 окрашиваемой поверхности | 0.0603 | 1351.54 | 896.07 | 2.73 | 0.14 | 81.5 | 54.03 | 0.16 | 0.01 | 71.06 | 4.28 | 0.04
23 | ТЕР18-07-001-04 | Установка термометров в оправе прямых и угловых | 1 комплект | 2 | 344.11 | 4.15 |  |  | 688.22 | 8.3 |  |  | 0.31 | 0.62
24 | ТЕР18-07-001-02 | Установка манометров с трехходовым краном | 1 комплект | 2 | 215.4 | 3.1 |  |  | 430.8 | 6.2 |  |  | 0.22 | 0.44
25 | ТЕР26-01-017-01 | Изоляция трубопроводов изделиями из вспененного каучука ("Армофлекс"), вспененного полиэтилена ("Термофлекс") трубками | 10 м трубопроводов | 5.8 | 450.98 | 49.6 | 20.2 |  | 2615.68 | 287.68 | 117.16 |  | 3.52 | 20.42 | 0.25 | 1.45
26 | СЦМ-104-9400 | Трубки из вспененного каучука, полиэтилена | м | -63.8 | 12.38 |  |  |  | -789.84
27 | Прайс лист | Трубки толщ 32мм д-22 Aeroflex | пм | 6.6 | 32.1 |  |  |  | 211.86
28 | Прайс лист | Трубки толщ 32мм д-27 Aeroflex | пмv | 15.4 | 49.16 |  |  |  | 757.06
29 | Прайс лист | Трубки толщ 32мм д-35 мм Aeroflex | пм | 2.2 | 75.25 |  |  |  | 165.55
30 | Прайс лист | Трубки толщ 32мм д-45мм Aeroflex | пм | 17.6 | 139.62 |  |  |  | 2457.31
31 | Прайс лист | Трубки толщ 32мм д-48мм Aeroflex | пм | 22 | 139.62 |  |  |  | 3071.64
32 | ТЕР26-01-006-01 | Изоляция трубопроводов холстами стекловолокнистыми, полотном холстопрошивным стекло- волокнистым марки ПХС, полотном иглопробивным стеклянным марки ИПС-Т | 1 м3 изоляции | 3 | 1348.95 | 1229.63 | 31 |  | 4046.85 | 3688.89 | 93 |  | 94.08 | 282.24 | 0.38 | 1.14
33 | СЦМ-104-0004 | Плиты из минеральной ваты теплоизоляционные на синтетическом связующем М-125 | м3 | 3.09 | 421.32 |  |  |  | 1301.88
Раздел 2. Мусор
34 | СЦП3-3-25-1 | Перевозка навалочных грузов автомобилями-самосвалами (работающими вне карьеров), расстояние перевозки 25 км класс груза 1 | 1 т | 2 | 22.04 |  |  |  | 44.08
35 | СЦП1-4-26 | Разгрузочные работы при автомобильных перевозках Мусор строительный | за т груза | 2 | 2.52 |  |  |  | 5.04
36 | СЦП1-3-26 | Погрузочные работы при автомобильных перевозках Мусор строительный | за т груза | 2 | 1.78 |  |  |  | 3.56
Итого прямые затраты по смете в ценах 2001г. | [8 empty] | 30722.08 | 7342.21 | 573.55 | 15.74 |  | 556.71 |  | 5.08
Итого прямые затраты по смете с учетом коэффициентов к итогам | [8 empty] | 146615.03 | 44816.85 | 2011.04 | 96.08 |  | 556.71 |  | 5.08
В том числе, справочно:
Индекс инфляции 3 квартала 2008г ОЗП=6,104; ЭМ-ЗПМ=3,433; ЗПМ=6,104; МАТ=4,375 (Поз. 1-4, 19-21, 5-18, 23-24, 22, 25-33) | [8 empty] | 115705.67 | 37474.64 | 1437.49 | 80.34
на мусор ПЗ=4,555 (Поз. 34-36) | [8 empty] | 187.28
Накладные расходы | [8 empty] | 40107.25
В том числе, справочно:
89,3% ФОТ (от 44912,93) (Поз. 1-4, 19-21, 5-18, 23-24, 34-35, 22, 25-33) | [8 empty] | 40107.25
Сметная прибыль | [8 empty] | 22456.47
В том числе, справочно:
50% ФОТ (от 44912,93) (Поз. 1-4, 19-21, 5-18, 23-24, 34-35, 22, 25-33) | [8 empty] | 22456.47
Итоги по смете:
Внутренние санитарно-технические работы: демонтаж и разборка (ремонтно-строительные) | [8 empty] | 15232.12 |  |  |  |  | 78.67 |  | 0.43
Сантехнические работы - внутренние (трубопроводы, водопровод, канализация, отопление, газоснабжение, вентиляция и кондиционирование воздуха) | [8 empty] | 91990.07 |  |  |  |  | 171.1 |  | 2.06
Отделочные работы | [8 empty] | 909.36 |  |  |  |  | 4.28
Теплоизоляционные работы | [8 empty] | 101030.98 |  |  |  |  | 302.66 |  | 2.59
Перевозка автотранспортом | [8 empty] | 16.22
Итого | [8 empty] | 209178.75 |  |  |  |  | 556.71 |  | 5.08
В том числе:
Материалы | [8 empty] | 99547.18
Машины и механизмы | [8 empty] | 2011.04
ФОТ | [8 empty] | 44912.93
Накладные расходы | [8 empty] | 40107.25
Сметная прибыль | [8 empty] | 22456.47
Непредвиденные затраты 2% | [8 empty] | 4183.58
Итого с непредвиденными | [8 empty] | 213362.33
НДС 18% | [8 empty] | 38405.2194
ВСЕГО по смете | [8 empty] | 251767.5494 |  |  |  |  | 556.71 |  | 5.08
Составил
Проверил Ф.Н.Зиннатова