## монтаж
Техническое задание
по проекту, утвержденному МУ "Технический надзор за капитальным ремонтом"
Монтаж системы вентиляции в помещениях кухни в здании по адресу б.Гагарина 75А
№ пп | Обоснование | Наименование | Ед. изм. | Кол.
1 | 2 | 3 | 4 | 5
Раздел 1.Монтажные работы
1 | ТЕР20-06-002-01 | Установка камер приточных типовых без секции орошения производительностью: до 10 тыс.м.3\час КОЭФ. К ПОЗИЦИИ: Техническая часть сб.20, п.1.22 ОЗП=1,05; ЭМ=1,05; ЗПМ=1,05; ТЗ=1,05; ТЗМ=1,05 | 1 камера | 1
2 | ТЕР20-02-002-01 | Установка решеток жалюзийных площадью в свету: до 0,5 м2 (АНР) КОЭФ. К позиции: новый коэффициент ОЗП=1,05; ЭМ-1,05; ЗПМ=1,05; ТЗ=1,05; ТЗМ=1,05 | 1 решетка | 1
3 | ТЕР20-02-006-07 | Установка заслонок воздушных и клапанов воздушных КВР с электрическим или пневматическим приводами периметром: до 1600 мм КОЭФ. К позиции: новый коэффициент ОЗП=1,05; ЭМ-1,05; ЗПМ=1,05; ТЗ=1,05; ТЗМ=1,05 | 1 шт. | 1
4 | СЦМ-300-0387 | Клапаны воздушные регулирующие прямоугольного сечения с электрическим приводом МЭО-16\63-0,25Р КВР 400х400 | шт. | -1
5 | ТЕР20-02-018-01 | Установка вставок гибких к радиальным вентиляторам КОЭФ. К позиции: новый коэффициент ОЗП=1,05; ЭМ-1,05; ЗПМ=1,05; ТЗ=1,05; ТЗМ=1,05 | 1 м2 | 0.25
6 | СЦМ-300-0231 | Вставки гибкие из парусины и сортовой стали | м2 | -0.25
7 | ТЕР20-02-003-10 | Установка решеток жалюзийных стальных: щелевых регулирующих (Р) номер 150 размер 150х150 КОЭФ. К позиции: новый коэффициент ОЗП=1,05; ЭМ-1,05; ЗПМ=1,05; ТЗ=1,05; ТЗМ=1,05 | 1 решетка | 4
8 | ТЕР20-02-003-11 | Установка решеток жалюзийных стальных: щелевых регулирующих (Р) номер 200 размер 200х200 КОЭФ. К позиции: новый коэффициент ОЗП=1,05; ЭМ-1,05; ЗПМ=1,05; ТЗ=1,05; ТЗМ=1,05 | 1 решетка | 6
9 | ТЕР20-01-001-23 | Прокладка воздуховодов класса Н (нормальные) из оцинкованной стали толщиной: 0,5 мм, периметром до 600 мм КОЭФ. К позиции: новый коэффициент ОЗП=1,05; ЭМ-1,05; ЗПМ=1,05; ТЗ=1,05; ТЗМ=1,05 | 100 м2 поверхности воздуховодов | 0.0312
10 | ТЕР20-01-001-24 | Прокладка воздуховодов класса Н (нормальные) из оцинкованной стали толщиной: 0,5 мм, периметром 800, 1000мм КОЭФ. К позиции: новый коэффициент ОЗП=1,05; ЭМ-1,05; ЗПМ=1,05; ТЗ=1,05; ТЗМ=1,05 | 100 м2 поверхности воздуховодов | 0.01
11 | ТЕР20-01-001-31 | Прокладка воздуховодов класса Н (нормальные) из оцинкованной стали толщиной: 0,7 мм, периметром от 1100 до 1600 мм КОЭФ. К позиции: новый коэффициент ОЗП=1,05; ЭМ-1,05; ЗПМ=1,05; ТЗ=1,05; ТЗМ=1,05 | 100 м2 поверхности воздуховодов | 0.13
12 | ТЕР20-02-019-01 | Установка кронштейнов под вентиляционное оборудование КОЭФ. К позиции: новый коэффициент ОЗП=1,05; ЭМ-1,05; ЗПМ=1,05; ТЗ=1,05; ТЗМ=1,05 | 100 кг изделия | 0.14
В-1
13 | ТЕР20-03-001-01 | Установка вентиляторов радиальных массой: до 0,05т КОЭФ. К позиции: новый коэффициент ОЗП=1,05; ЭМ-1,05; ЗПМ=1,05; ТЗ=1,05; ТЗМ=1,05 | 1 вентилятор | 1
14 | ТЕР20-02-020-03 | Установка виброизоляторов: номер 40 КОЭФ. К позиции: новый коэффициент ОЗП=1,05; ЭМ-1,05; ЗПМ=1,05; ТЗ=1,05; ТЗМ=1,05 | 10 виброизоляторов | 0.5
15 | ТЕР20-02-003-10 | Установка решеток жалюзийных стальных: щелевых регулирующих (Р) номер 150 размер 150х150 КОЭФ. К позиции: новый коэффициент ОЗП=1,05; ЭМ-1,05; ЗПМ=1,05; ТЗ=1,05; ТЗМ=1,05 | 1 решетка | 8
16 | ТЕР20-02-019-01 | Установка кронштейнов под вентиляционное оборудование КОЭФ. К позиции: новый коэффициент ОЗП=1,05; ЭМ-1,05; ЗПМ=1,05; ТЗ=1,05; ТЗМ=1,05 | 100 кг изделия | 0.51
17 | ТЕР20-02-011-01 | Установка зонтов над оборудованием КОЭФ. К позиции: новый коэффициент ОЗП=1,05; ЭМ-1,05; ЗПМ=1,05; ТЗ=1,05; ТЗМ=1,05 | 1 м2 поверхности зонта | 1.44
18 | ТЕР20-02-009-04 | Установка зонтов над шахтами из листовой стали круглого сечения диаметром: 400мм КОЭФ. К позиции: новый коэффициент ОЗП=1,05; ЭМ-1,05; ЗПМ=1,05; ТЗ=1,05; ТЗМ=1,05 | 1 зонт | 1
19 | ТЕР20-01-001-23 | Прокладка воздуховодов класса Н (нормальные) из оцинкованной стали толщиной 0,5 мм, периметром до 600 мм КОЭФ. К позиции: новый коэффициент ОЗП=1,05; ЭМ-1,05; ЗПМ=1,05; ТЗ=1,05; ТЗМ=1,05 | 100 м2 поверхности воздуховодов | 0.055
20 | ТЕР20-01-001-24 | Прокладка воздуховодов класса Н (нормальные) из оцинкованной стали толщиной 0,5 мм, периметром 800, 1000 мм КОЭФ. К позиции: новый коэффициент ОЗП=1,05; ЭМ-1,05; ЗПМ=1,05; ТЗ=1,05; ТЗМ=1,05 | 100 м2 поверхности воздуховодов | 0.114
21 | ТЕР20-01-001-27 | Прокладка воздуховодов класса Н (нормальные) из оцинкованной стали толщиной 0,6 мм, диаметром до 450 мм КОЭФ. К позиции: новый коэффициент ОЗП=1,05; ЭМ-1,05; ЗПМ=1,05; ТЗ=1,05; ТЗМ=1,05 | 100 м2 поверхности воздуховодов | 0.1852
Пробивка отверстий
22 | ТЕР46-03-007-03 | Пробивка проемов в конструкциях из кирпича | 1 м3 | 0.65
23 | ТЕРр69-02-01 | Сверление отверстий в кирпичных стенах электроперфоратором: толщина стен 0,5 кирпича с диаметром отверстия до 20 мм | 100 отверстий | 0.06
24 | ТЕРр69-02-03 | Сверление отверстий в кирпичных стенах электроперфоратором: добавлять на каждые 10мм диаметра свыше 20 мм КОЭФ. К позиции: Новый коэффициент ПЗ=3 | 100 отверстий | 0.06
25 | ТЕР46-03-017-05 | Заделка отверстий, гнезд и борозд в стенах и перегородсках бетонных площадью до 0,1 м2 | 1 м3 заделки | 0.025
Итого: 323745,37 руб.

## электроснабж.
Техническое задание
по проекту, утвержденному МУ "Технический надзор за капитальным ремонтом"
на электроснабжение приточно-вытяжной вентиляции в помещениях кухни в здании по адресу б.Гагарина 75А
№ пп | Обоснование | Наименование | Ед. изм. | Кол.
1 | 2 | 3 | 4 | 5
Раздел 1.Монтажные работы
1 | ТЕРм11-06-001-01 | Щит, масса, кг, до: 50 (Щит управления приточной системой) | шт. | 1
2 | ТЕРм08-02-144-02 | Присоединение к зажимам жил проводов или кабелей, сечение, мм2, до: 6 | 100 шт. | 0.52
3 | ТЕРм08-02-409-01 | Труба винипластовая по установленным конструкциям, по стенам и колоннам с креплением скобами, диаметр, мм, до: 25 | 100 м | 0.55
4 | СЦМ-300-9920-1 | Трубки защитные гофрированные диаметром 20 мм | м | 55
5 | ТЕРм08-02-412-01 | Затягивание проводов в проложенные трубы и металлические рукава. Провод первые одножильный или многожильный в общей оплетке, суммарное сечение, мм2, до: 2,5 | 100 м | 0.55
6 | СЦМ-501-0586-69 | Кабели силовые на напряжение 660В с медными жилами с поливинилхлоридной изоляцией и оболочкой марки ВВГ 3х1,5 мм2 | 1000 м | 0.005
7 | СЦМ-507-0586-62 | Провода силовые для электрических установок с поливинилхлоридной изоляцией на напряжение до 380 В марки ПВС 3х0.75 мм2 | 1000 м | 0.005
8 | СЦМ-507-0586-58 | Провода силовые для электрических установок с поливинилхлоридной изоляцией на напряжение до 380 В марки ПВС 2х0.75 мм2 | 1000 м | 0.01
9 | СЦМ-501-0586-75 | Кабели силовые на напряжение 660В с медными жилами с поливинилхлоридной изоляцией и оболочкой марки ВВГ 4х6 мм2 | 1000 м | 0.005
10 | СЦМ-501-0586-81 | Кабели силовые на напряжение 660В с медными жилами с поливинилхлоридной изоляцией и оболочкой марки ВВГ 5х6 мм2 | 1000 м | 0.02
11 | СЦМ-501-0586-72 | Кабели силовые на напряжение 660В с медными жилами с поливинилхлоридной изоляцией и оболочкой марки ВВГ 4х1.5 мм2 | 1000 м | 0.01
12 | ТЕРм11-03-001-01 | Приборы, устанавливаемые на металлоконструкциях, щитах и пультах, масса, кг, до: 5 (датчики температуры, давления) | шт. | 2
Итого: 19077,56 руб.