## Локальная смета
| СОГЛАСОВАНО: | [11 empty] | УТВЕРЖДАЮ:
| _____________________________ | [11 empty] | _______________________________
| " _____ " ________________ 200_ г. | [11 empty] | "______ " _______________200_ г.
МУЗ "ГКП №6". Куйбышева,111
(наименование стройки)
ЛОКАЛЬНЫЙ СМЕТНЫЙ РАСЧЕТ №
(локальная смета)
Установка пандуса
(наименование работ и затрат, наименование объекта)
|  |  |  | Сметная стоимость |  |  |  |  | 265866,34 руб.
|  |  |  | Средства на оплату труда |  |  |  |  | 10246,22 руб.
Составлен(а) в текущих (прогнозных) ценах по состоянию на 3 кв2008 г.
№ пп | Обоснование | Наименование | Ед. изм. | Кол. | Стоимость единицы, руб. |  |  |  | Общая стоимость, руб. |  |  |  | Т/з осн. раб.на ед. | Т/з осн. раб. Всего | Т/з мех. на ед. | Т/з мех. Всего
[5 empty] | Всего | В том числе |  |  | Всего | В том числе
[6 empty] | Осн.З/п | Эк.Маш | З/пМех |  | Осн.З/п | Эк.Маш | З/пМех
1 | 2 | 3 | 4 | 5 | 6 | 7 | 8 | 9 | 10 | 11 | 12 | 13 | 14 | 15 | 16 | 17
Раздел 1. Новый Раздел
1 | ТЕРр56-23-01 | Демонтаж обрамления из угловой стали Коэф-ты к позиции: Новый коэффициент ОЗП=0,7; ЭМ=0,7; ЗПМ=0,7; МАТ=0; ТЗМ=0,7 | 1 т | 0.211 | 412.28 | 393.01 | 19.27 | 3.64 | 86.99 | 82.93 | 4.06 | 0.77 | 44 | 9.284 | 0.336 | 0.0709
1.3 | ТЕР09-03-040-01 | Демонтаж защитных ограждений Коэф-ты к позиции: Новый коэффициент ОЗП=0,7; ЭМ=0,7; ЗПМ=0,7; МАТ=0 | 1 т конструкций | 0.22 | 886.12 | 832.3 | 53.82 | 1.32 | 194.95 | 183.11 | 11.84 | 0.29 | 94.29 | 20.7438 | 0.31 | 0.0682
1.1 | ТЕР46-04-011-02 | Разборка покрытий полов в зданиях и сооружения из плиток, уложенных на растворе | 100 м2 покрытия | 0.13 | 541.78 | 469.19 | 72.59 | 6.29 | 70.43 | 60.99 | 9.44 | 0.82 | 36.77 | 4.7801 | 0.46 | 0.0598
1.2 | ТЕР46-04-011-08 | Разборка покрытий полов в зданиях и сооружения из кирпича, уложенного на цементном растворе | 100 м2 покрытия | 0.034 | 1667.5 | 1366.08 | 301.42 | 26.13 | 56.7 | 46.45 | 10.25 | 0.89 | 104.52 | 3.5537 | 1.91 | 0.0649
2 | ТЕР11-01-031-08 | Устройство покрытий из гранитных плит при количестве плит на 1 м2 до 4 шт Коэф-ты к позиции: Новый коэффициент МАТ=0 | 100 м2 покрытия | 0.202 | 4127.68 | 3924.57 | 203.11 | 33.93 | 833.79 | 792.76 | 41.03 | 6.85 | 323.01 | 65.248 | 2.84 | 0.5737
3 | СЦМ-102-0085 | Пиломатериалы хвойных пород. Бруски обрезные длиной 2-3.75 м, шириной 75-150 мм, толщиной 40-75 мм III сорта | м3 | 0.00202 | 957.03 |  |  |  | 1.93
3.1 | СЦМ-402-0078 | Раствор готовый отделочный тяжелый, цементный 1:3 | м3 | 0.55 | 435.17 |  |  |  | 239.34
4 | СЦМ-408-9040 | Песок для строительных работ природный | м3 | 0.62 | 70.55 |  |  |  | 43.74
5 | СЦМ-412-1843 | Плиты гранитные с поверхностью под Скалу, толщиной 150 мм | м2 | 16.6 | 1675.73 |  |  |  | 27817.12
6 | СЦМ-412-1844 | Ступени гранитные цельные толщиной 150 мм | м | 14 | 973.34 |  |  |  | 13626.76
6.1 | ТЕР06-01-005-01 | Устройство бетонных фундаментов общего назначения объемом: до 5 м3 | 100 м3 бетона и железобетона в деле | 0.028 | 53632.05 | 5313.01 | 3687.06 | 475.2 | 1501.7 | 148.76 | 103.24 | 13.31 | 441.28 | 12.3558 | 36.11 | 1.0111
6.2 | ТЕР06-01-015-07 | Установка закладных деталей весом: до 4 кг | 1 т | 0.008 | 9665.26 | 2788.39 | 32.97 | 2.36 | 77.32 | 22.31 | 0.26 | 0.02 | 215.82 | 1.7266 | 0.36 | 0.0029
6.3 | ТЕРм38-01-003-01 | Изготовление металл. ограждения непосредственно на строительной площадке | 1 т конструкций | 0.058 | 8462.22 | 1244.88 | 981.21 | 121.77 | 490.81 | 72.2 | 56.91 | 7.06 | 91 | 5.278 | 7.34 | 0.4257
6.4 | СЦМ-101-9410 | Сталь швеллерная | т | -0.058 | 5637.24 |  |  |  | -326.96
7 | ТЕР09-03-040-01 | Монтаж защитных ограждений оборудования | 1 т конструкций | 0.07 | 1568.18 | 1189 | 76.88 | 1.89 | 109.77 | 83.23 | 5.38 | 0.13 | 94.29 | 6.6003 | 0.31 | 0.0217
7.1 | СЦМ-300-0891 | Стальные оцинкованные трубы диаметром 40 мм | м | 29.4 | 54.48 |  |  |  | 1601.71
8 | ТЕР13-03-004-26 | Окраска металлических огрунтованных поверхностей: эмалью ПФ-115 | 100 м2 окрашиваемой поверхности | 0.063 | 549.22 | 49.48 | 6.47 | 0.14 | 34.6 | 3.12 | 0.41 | 0.01 | 3.83 | 0.2413 | 0.02 | 0.0013
Итого прямые затраты по смете в ценах 2001г. | [8 empty] | 46460.7 | 1495.86 | 242.82 | 30.15 |  | 129.81 |  | 2.3
Итого прямые затраты по смете с учетом коэффициентов к итогам 3 кв2008г | [8 empty] | 206619.6 | 10043.78 | 916.98 | 202.44 |  | 142.79 |  | 2.3
Накладные расходы 95% х 0,94 | [8 empty] | 9149.88
Сметная прибыль 50% | [8 empty] | 5123.13
ФОТ с учётом условий труда 10% | [8 empty] | 10246.22
Непредвиденные затраты 2% | [8 empty] | 4417.85
Итого с непредвиденными | [8 empty] | 225310.46
НДС 18% | [8 empty] | 40555.88
ВСЕГО по смете | [8 empty] | 265866.34 |  |  |  |  | 142.79 |  | 2.3