## Локальная смета
Приложение № 1
к Извещению № 38 от 05.09.2008г.
ТЕХНИЧЕСКОЕ ЗАДАНИЕ
| СОГЛАСОВАНО: | [11 empty] | УТВЕРЖДАЮ:
| _____________________________ | [11 empty] | __________________________
| " _____ " ________________ 200_ г. | [11 empty] | "____" ______________200_ г.
Управление здравоохранения администрации г. Перми 2008 год
(наименование стройки)
ЛОКАЛЬНЫЙ СМЕТНЫЙ РАСЧЕТ №
(локальная смета)
|  | на | Электромонтажные работы в поликлинике (цокольный этаж), МУЗ "ГДКБ № 18"
(наименование работ и затрат, наименование объекта)
Основание:
|  |  | Сметная стоимость ___________________________________________________________ | [5 empty] | ___________________________168277,92 |  | руб.
|  |  | строительных работ ___________________________________________________________ | [5 empty] | ___________________________________________________________34851,37 |  | руб.
|  |  | монтажных работ ___________________________________________________________ | [5 empty] | ___________________________________________________________104960,8 |  | руб.
|  |  | Средства на оплату труда ___________________________________________________________ | [5 empty] | ___________________________12341,58 |  | руб.
|  |  | Сметная трудоемкость ___________________________________________________________ | [5 empty] | ___________________________________________________________115,67 |  | чел.час
Составлен(а) в текущих (прогнозных) ценах по состоянию на 2 кв 2008 г.
№ пп | Обоснование | Наименование | Ед. изм. | Кол. | Стоимость единицы, руб. |  |  |  | Общая стоимость, руб. |  |  |  | Т/з осн. раб.на ед. | Т/з осн. раб. Всего | Т/з мех. на ед. | Т/з мех. Всего
[5 empty] | Всего | В том числе |  |  | Всего | В том числе
[6 empty] | Осн.З/п | Эк.Маш | З/пМех |  | Осн.З/п | Эк.Маш | З/пМех
1 | 2 | 3 | 4 | 5 | 6 | 7 | 8 | 9 | 10 | 11 | 12 | 13 | 14 | 15 | 16 | 17
Раздел 1. Новый Раздел
1 | ТЕРр67-04-01 | Демонтаж осветительных приборов: выключатели, розетки | 100 шт. | 0.64 | 64.71 | 64.71 |  |  | 41.41 | 41.41 |  |  | 5.84 | 3.74
2 | ТЕРр67-04-05 | Демонтаж осветительных приборов: светильники для люминесцентных ламп | 100 шт. | 0.25 | 207.2 | 203.95 | 3.25 | 1.09 | 51.8 | 50.99 | 0.81 | 0.27 | 17.89 | 4.47 | 0.08 | 0.02
3 | ТЕРм08-03-594-14 | Светильники с люминесцентными лампами в подвесных потолках, устанавливаемый на профиле, количество ламп в светильнике до: 4 | 100 шт. | 0.04 | 17634.86 | 3762.03 | 3562.04 | 1673.5 | 705.39 | 150.48 | 142.48 | 66.94 | 267 | 10.68 | 92.6 | 3.7
4 | СЦМ-546-0601-16 | Светильник люминесцентный ЛПО-12 4х18 | шт | 4 | 193.64 |  |  |  | 774.56
5 | СЦМ-546-0110 | Лампы люминесцентные ртутные низкого давления типа: ЛБ, ЛД, ЛДЦ, ЛТВ, ЛБХ 20 | 10 шт | 1.6 | 117.5 |  |  |  | 188
6 | СЦМ-546-0401 | Стартеры для люминесцентных ламп 4-20/СК-127С | 10 шт | 1.6 | 25.93 |  |  |  | 41.49
7 | ТЕРм08-03-594-03 | Светильники с люминесцентными лампами отдельно устанавливаемый на штырях с количеством ламп в светильнике: до 4 | 100 шт. | 0.37 | 8017.93 | 2381.21 | 2963.61 | 1121.92 | 2966.63 | 881.05 | 1096.54 | 415.11 | 169 | 62.53 | 65.1 | 24.09
8 | СЦМ-546-0601-36 | Светильник люминесцентный ЛСП-06 2х40/017 | шт | 37 | 188.4 |  |  |  | 6970.8
9 | СЦМ-500-9008-2 | Лампы люминесцентные ртутные низкого давления типа: ЛБ, ЛД, ЛДЦ, ЛТВ, ЛБХ 40 | 10 шт | 74 | 97.27 |  |  |  | 7197.98
10 | СЦМ-500-9008-4 | Стартеры для люминесцентных ламп тип 80С-220 | 10 шт | 74 | 22.61 |  |  |  | 1673.14
11 | ТЕРм08-02-396-59-1 | Прокладка коробов пластмассовых шириной до 40 мм | 100 м | 0.8 | 324.8 | 218.74 | 19.36 | 1.93 | 259.84 | 174.99 | 15.49 | 1.54 | 8.99 | 7.19 | 0.03 | 0.02
12 | СЦМ-500-9098 | Короба пластмассовые | м | 80 | 101.7 |  |  |  | 8136
13 | ТЕРм08-02-399-01 | Провод в коробах, сечение, мм2, до 6 | 100 м | 0.8 | 277.07 | 47.1 | 57.83 | 28.86 | 221.66 | 37.68 | 46.26 | 23.09 | 3.52 | 2.82 | 1.58 | 1.26
14 | СЦМ-501-0586-69 | Кабели силовые на напряжение 660 В с медными жилами с поливинилхлоридной изоляцией и оболочкой марки ВВГ 3х1.5 мм2 | 1000 м | 0.08 | 5100.26 |  |  |  | 408.02
15 | ТЕРм08-03-591-09 | Розетка штепсельная: утопленного типа при скрытой проводке | 100 шт. | 0.55 | 764.18 | 536.83 | 9.26 | 0.74 | 420.3 | 295.26 | 5.09 | 0.41 | 38.1 | 20.96 | 0.08 | 0.04
16 | СЦМ-500-9013 | Штепсельные розетки | шт | 3 | 8.5 |  |  |  | 25.5
17 | ТЕРм08-03-591-05 | Выключатель: двухклавишный утопленного типа при скрытой проводке | 100 шт. | 0.1 | 549.63 | 462.15 | 9.26 | 0.74 | 54.96 | 46.22 | 0.93 | 0.07 | 32.8 | 3.28 | 0.08 | 0.01
18 | СЦМ-545-1201 | Выключатель двухклавишный для скрытой проводки | шт | 10 | 8.5 |  |  |  | 85
Итого прямые затраты по смете в ценах 2001г. | [8 empty] | 30222.48 | 1678.08 | 1307.6 | 507.43 |  | 115.67 |  | 29.14
Итого прямые затраты по смете с учетом коэффициентов к итогам | [8 empty] | 122620.34 | 9476.12 | 5531.62 | 2865.46 |  | 115.67 |  | 29.14
В том числе, справочно:
ОЗП=5,647; ЭМ-ЗПМ=3,332; ЗПМ=5,647; МАТ=3,951 (Поз. 11-12, 1-10, 13-18) | [8 empty] | 92397.86 | 7798.04 | 4224.02 | 2358.03
Накладные расходы | [8 empty] | 11021.03
В том числе, справочно:
95%*0,94 ФОТ (от 12341,58) (Поз. 11-12, 1-10, 13-18) | [8 empty] | 11021.03
Сметная прибыль | [8 empty] | 6170.8
В том числе, справочно:
50% ФОТ (от 12341,58) (Поз. 11-12, 1-10, 13-18) | [8 empty] | 6170.8
Итоги по смете:
Итого | [8 empty] | 139812.17 |  |  |  |  | 115.67 |  | 29.14
Непредвиденные затраты 2% | [8 empty] | 2796.24
Итого с непредвиденными | [8 empty] | 142608.41
НДС 18% | [8 empty] | 25669.51
ВСЕГО по смете | [8 empty] | 168277.92 |  |  |  |  | 115.67 |  | 29.14
Составил Плаксина Л.Е.
Проверил