## Локальная смета
| СОГЛАСОВАНО: | [11 empty] | УТВЕРЖДАЮ:
| _____________________________ | [11 empty] | __________________________
| " _____ " ________________ 200_ г. | [11 empty] | "____" ______________200_ г.
(наименование стройки)
ЛОКАЛЬНЫЙ СМЕТНЫЙ РАСЧЕТ №
(локальная смета)
|  | на | ремонт подвала по улова,61.gsf
(наименование работ и затрат, наименование объекта)
Основание:
|  |  | Сметная стоимость строительных работ _______________________________________________________________________________________________ | [5 empty] | ___________________________130350,47 |  | руб.
|  |  | Средства на оплату труда _______________________________________________________________________________________________ | [5 empty] | ___________________________28826,01 |  | руб.
|  |  | Сметная трудоемкость _______________________________________________________________________________________________ | [5 empty] | _______________________________________________________________________________________________2287,54 |  | чел.час
Составлен(а) в текущих (прогнозных) ценах по состоянию на _______200_ г.
№ пп | Обоснование | Наименование | Ед. изм. | Кол. на ед./ всего | Стоимость единицы, руб. |  |  |  | Общая стоимость, руб. |  |  |  | Т/з осн. раб.на ед. | Т/з осн. раб. Всего | Т/з мех. на ед. | Т/з мех. Всего
[5 empty] | Всего | В том числе |  |  | Всего | В том числе
[6 empty] | Осн.З/п | Эк.Маш | З/пМех |  | Осн.З/п | Эк.Маш | З/пМех
1 | 2 | 3 | 4 | 5 | 6 | 7 | 8 | 9 | 10 | 11 | 12 | 13 | 14 | 15 | 16 | 17
Раздел 1. Новый Раздел
1 | ТЕРр62-01-01 | Окраска клеевыми составами простая потолков | 100 м2 окрашиваемой поверхности (без вычета проемов) | 0.343 | 220.4 | 160.56 | 7.93 | 1.37 | 75.6 | 55.07 | 2.72 | 0.47 | 13.7 | 4.7 | 0.15 | 0.05
|  | Затраты труда рабочих (ср 2,6) | чел.час | 13,7 4,7 | 11.72 | 11.72 |  |  | 55.08 | 55.08
| 1. 031121 | Подъемники мачтовые: строительные 0,5т | маш.-ч | 0,1 0,03 | 40.63 |  | 40.63 | 13.68 | 1.22 |  | 1.22 | 0.41
| 2. 400001 | Автомобили бортовые грузоподъемностью: до 5т | маш.-ч | 0,05 0,02 | 77.42 |  | 77.42 |  | 1.55 |  | 1.55
| 3. 101-0488 | Купорос медный марки А | т | 0,0004 0,0001372 | 10655 |  |  |  | 1.46
| 4. 101-0620 | Мел природный молотый | т | 0,0231 0,007923 | 742.68 |  |  |  | 5.88
| 5. 101-0623 | Мыло твердое хозяйственное 72% | шт | 1,7 0,5831 | 3.71 |  |  |  | 2.16
| 6. 101-0639 | Пемза шлаковая | м3 | 0,0004 0,0001372 | 66.91 |  |  |  | 0.01
| 7. 101-1757 | Ветошь | кг | 0,01 0,00343 | 2.48 |  |  |  | 0.01
| 8. 101-1815 | Краски сухие для внутренних работ | т | 0,002 0,000686 | 7190.42 |  |  |  | 4.93
| 9. 101-1840 | Клей малярный жидкий | кг | 0,87 0,2984 | 8.52 |  |  |  | 2.54
| 10. 101-0111-1 | Бумага шлифовальная | 1000 м2 | 8E-5 2,744E-5 | 20740 |  |  |  | 0.57
| 11. 411-0001 | Вода | м3 | 0,124 0,04253 | 5.5 |  |  |  | 0.23
2 | ТЕРр62-01-01 | Окраска клеевыми составами простая стен | 100 м2 окрашиваемой поверхности (без вычета проемов) | 0.116 | 220.4 | 160.56 | 7.93 | 1.37 | 25.57 | 18.63 | 0.92 | 0.16 | 13.7 | 1.59 | 0.15 | 0.02
|  | Затраты труда рабочих (ср 2,6) | чел.час | 13,7 1,59 | 11.72 | 11.72 |  |  | 18.63 | 18.63
| 1. 031121 | Подъемники мачтовые: строительные 0,5т | маш.-ч | 0,1 0,01 | 40.63 |  | 40.63 | 13.68 | 0.41 |  | 0.41 | 0.14
| 2. 400001 | Автомобили бортовые грузоподъемностью: до 5т | маш.-ч | 0,05 0,01 | 77.42 |  | 77.42 |  | 0.77 |  | 0.77
| 3. 101-0488 | Купорос медный марки А | т | 0,0004 4,64E-5 | 10655 |  |  |  | 0.49
| 4. 101-0620 | Мел природный молотый | т | 0,0231 0,00268 | 742.68 |  |  |  | 1.99
| 5. 101-0623 | Мыло твердое хозяйственное 72% | шт | 1,7 0,1972 | 3.71 |  |  |  | 0.73
| 6. 101-0639 | Пемза шлаковая | м3 | 0,0004 4,64E-5 | 66.91
| 7. 101-1757 | Ветошь | кг | 0,01 0,00116 | 2.48
| 8. 101-1815 | Краски сухие для внутренних работ | т | 0,002 0,000232 | 7190.42 |  |  |  | 1.67
| 9. 101-1840 | Клей малярный жидкий | кг | 0,87 0,1009 | 8.52 |  |  |  | 0.86
| 10. 101-0111-1 | Бумага шлифовальная | 1000 м2 | 8E-5 9,28E-6 | 20740 |  |  |  | 0.19
| 11. 411-0001 | Вода | м3 | 0,124 0,01438 | 5.5 |  |  |  | 0.08
3 | ТЕРр62-02-04 | Простая масляная окраска ранее окрашенных стен с подготовкой и расчисткой старой краски: более 35 % | 100 м2 окрашиваемой поверхности | 0.48 | 1368.03 | 754.36 | 9.48 | 1.37 | 656.65 | 362.09 | 4.55 | 0.66 | 61.33 | 29.44 | 0.17 | 0.08
|  | Затраты труда рабочих (ср 3,1) | чел.час | 61,33 29,44 | 12.3 | 12.3 |  |  | 362.11 | 362.11
| 1. 031121 | Подъемники мачтовые: строительные 0,5т | маш.-ч | 0,1 0,05 | 40.63 |  | 40.63 | 13.68 | 2.03 |  | 2.03 | 0.68
| 2. 400001 | Автомобили бортовые грузоподъемностью: до 5т | маш.-ч | 0,07 0,03 | 77.42 |  | 77.42 |  | 2.32 |  | 2.32
| 3. 101-0628 | Олифа комбинированная К-3 | т | 0,0076 0,003648 | 15225 |  |  |  | 55.54
| 4. 101-0639 | Пемза шлаковая | м3 | 0,0004 0,000192 | 66.91 |  |  |  | 0.01
| 5. 101-1712 | Шпатлевка клеевая | т | 0,0255 0,01224 | 5338.68 |  |  |  | 65.35
| 6. 101-1757 | Ветошь | кг | 0,16 0,0768 | 2.48 |  |  |  | 0.19
| 7. 101-0111-1 | Бумага шлифовальная | 1000 м2 | 0,0008 0,000384 | 20740 |  |  |  | 7.96
| 8. 101-9840 | Краски масляные готовые к применению для внутренних работ | т | 0,0189 0,009072 | 17742.34 |  |  |  | 160.96
4 | ТЕРр62-16-08 | Окрашивание ранее окрашенных масляной краской с расчисткой старой краски: до 35 % | 100 м2 окрашиваемой поверхности | 0.5 | 1528.65 | 397.41 | 8.71 | 1.37 | 764.33 | 198.71 | 4.36 | 0.69 | 32.31 | 16.16 | 0.16 | 0.08
|  | Затраты труда рабочих (ср 3,1) | чел.час | 32,31 16,16 | 12.3 | 12.3 |  |  | 198.77 | 198.77
| 1. 031121 | Подъемники мачтовые: строительные 0,5т | маш.-ч | 0,1 0,05 | 40.63 |  | 40.63 | 13.68 | 2.03 |  | 2.03 | 0.68
| 2. 400001 | Автомобили бортовые грузоподъемностью: до 5т | маш.-ч | 0,06 0,03 | 77.42 |  | 77.42 |  | 2.32 |  | 2.32
| 3. 101-0620 | Мел природный молотый | т | 0,012 0,006 | 742.68 |  |  |  | 4.46
| 4. 101-0623 | Мыло твердое хозяйственное 72% | шт | 3,2 1,6 | 3.71 |  |  |  | 5.94
| 5. 101-0639 | Пемза шлаковая | м3 | 0,0044 0,0022 | 66.91 |  |  |  | 0.15
| 6. 101-1712 | Шпатлевка клеевая | т | 0,064 0,032 | 5338.68 |  |  |  | 170.84
| 7. 101-1840 | Клей малярный жидкий | кг | 2,43 1,215 | 8.52 |  |  |  | 10.35
| 8. 101-0111-1 | Бумага шлифовальная | 1000 м2 | 0,0016 0,0008 | 20740 |  |  |  | 16.59
| 9. 101-1959 | Краски водоэмульсионные ВЭАК-1180 | т | 0,067 0,0335 | 10515 |  |  |  | 352.25
| 10. 411-0001 | Вода | м3 | 0,24 0,12 | 5.5 |  |  |  | 0.66
5 | ТЕРр62-17-02 | Водоэмульсионня окраска потолков по дереву | 100 м2 окрашиваемой поверхности | 0.2 | 1546.08 | 393.48 | 8.71 | 1.37 | 309.22 | 78.7 | 1.74 | 0.27 | 31.99 | 6.4 | 0.16 | 0.03
|  | Затраты труда рабочих (ср 3,1) | чел.час | 31,99 6,4 | 12.3 | 12.3 |  |  | 78.72 | 78.72
| 1. 031121 | Подъемники мачтовые: строительные 0,5т | маш.-ч | 0,1 0,02 | 40.63 |  | 40.63 | 13.68 | 0.81 |  | 0.81 | 0.27
| 2. 400001 | Автомобили бортовые грузоподъемностью: до 5т | маш.-ч | 0,06 0,01 | 77.42 |  | 77.42 |  | 0.77 |  | 0.77
| 3. 101-0620 | Мел природный молотый | т | 0,012 0,0024 | 742.68 |  |  |  | 1.78
| 4. 101-0623 | Мыло твердое хозяйственное 72% | шт | 3,2 0,64 | 3.71 |  |  |  | 2.37
| 5. 101-0639 | Пемза шлаковая | м3 | 0,0044 0,00088 | 66.91 |  |  |  | 0.06
| 6. 101-1712 | Шпатлевка клеевая | т | 0,068 0,0136 | 5338.68 |  |  |  | 72.61
| 7. 101-1840 | Клей малярный жидкий | кг | 2,43 0,486 | 8.52 |  |  |  | 4.14
| 8. 101-0111-1 | Бумага шлифовальная | 1000 м2 | 0,0016 0,00032 | 20740 |  |  |  | 6.64
| 9. 101-1959 | Краски водоэмульсионные ВЭАК-1180 | т | 0,067 0,0134 | 10515 |  |  |  | 140.9
| 10. 411-0001 | Вода | м3 | 0,24 0,048 | 5.5 |  |  |  | 0.26
6 | ТЕРр62-33-02 | Окраска масляными составами ранее окрашенных поверхностей радиаторов и ребристых труб отопления: за 2 раза | 100 м2 окрашиваемой поверхности | 0.05 | 1245.3 | 821.61 | 0.77 |  | 62.27 | 41.08 | 0.04 |  | 65.94 | 3.3 | 0.01
|  | Затраты труда рабочих (ср 3,2) | чел.час | 65,94 3,3 | 12.46 | 12.46 |  |  | 41.12 | 41.12
| 1. 400001 | Автомобили бортовые грузоподъемностью: до 5т | маш.-ч | 0,01 | 77.42 |  | 77.42
| 2. 101-0628 | Олифа комбинированная К-3 | т | 0,009 0,00045 | 15225 |  |  |  | 6.85
| 3. 101-1757 | Ветошь | кг | 0,1 0,005 | 2.48 |  |  |  | 0.01
| 4. 101-9841 | Краски масляные готовые к применению для наружных работ | т | 0,0161 0,000805 | 15621 |  |  |  | 12.57
7 | ТЕРр62-32-02 | Окраска масляными составами ранее окрашенных поверхностей стальных и чугунных труб: стальных за 2 раза | 100 м2 окрашиваемой поверхности | 0.048 | 1351.4 | 927.71 | 0.77 |  | 64.87 | 44.53 | 0.04 |  | 80.6 | 3.87 | 0.01
|  | Затраты труда рабочих (ср 2,4) | чел.час | 80,6 3,87 | 11.51 | 11.51 |  |  | 44.54 | 44.54
| 1. 400001 | Автомобили бортовые грузоподъемностью: до 5т | маш.-ч | 0,01 | 77.42 |  | 77.42
| 2. 101-0628 | Олифа комбинированная К-3 | т | 0,009 0,000432 | 15225 |  |  |  | 6.58
| 3. 101-1757 | Ветошь | кг | 0,1 0,0048 | 2.48 |  |  |  | 0.01
| 4. 101-9841 | Краски масляные готовые к применению для наружных работ | т | 0,0161 0,0007728 | 15621 |  |  |  | 12.07
8 | ТЕРр62-05-04 | Простая масляная окраска ранее окрашенных дверей с подготовкой и расчисткой старой краски: более 35 % | 100 м2 окрашиваемой поверхности | 0.082 | 1624.65 | 907.25 | 8.71 | 1.37 | 133.22 | 74.39 | 0.71 | 0.11 | 73.76 | 6.05 | 0.16 | 0.01
|  | Затраты труда рабочих (ср 3,1) | чел.час | 73,76 6,05 | 12.3 | 12.3 |  |  | 74.42 | 74.42
| 1. 031121 | Подъемники мачтовые: строительные 0,5т | маш.-ч | 0,1 0,01 | 40.63 |  | 40.63 | 13.68 | 0.41 |  | 0.41 | 0.14
| 2. 400001 | Автомобили бортовые грузоподъемностью: до 5т | маш.-ч | 0,06 | 77.42 |  | 77.42
| 3. 101-0628 | Олифа комбинированная К-3 | т | 0,0064 0,0005248 | 15225 |  |  |  | 7.99
| 4. 101-0639 | Пемза шлаковая | м3 | 0,0004 3,28E-5 | 66.91
| 5. 101-1712 | Шпатлевка клеевая | т | 0,0475 0,003895 | 5338.68 |  |  |  | 20.79
| 6. 101-1757 | Ветошь | кг | 0,16 0,01312 | 2.48 |  |  |  | 0.03
| 7. 101-0111-1 | Бумага шлифовальная | 1000 м2 | 0,0008 6,56E-5 | 20740 |  |  |  | 1.36
| 8. 101-9840 | Краски масляные готовые к применению для внутренних работ | т | 0,0192 0,001574 | 17742.34 |  |  |  | 27.93
9 | ТЕР15-04-006-03 | Обработка полов от гнили | 100 м2 покрытия | 0.343 | 153.52 | 89.6 | 1.18 | 0.14 | 52.66 | 30.73 | 0.4 | 0.05
10 | ТЕР10-01-010-01 | Установка элементов каркаса из брусьев КОЭФ. К ПОЗИЦИИ: ПЗ=0,8; ОЗП=0,8; ЭМ=0,8; МАТ=0; ТЗ=0,8 | 1 м3 древесины в конструкции | 0.1 | 239.22 | 214.92 | 24.3 |  | 23.92 | 21.49 | 2.43 |  | 18 | 1.8 | 0.36 | 0.04
|  | Затраты труда рабочих (ср 2,8) | чел.час | 18 1,8 | 11.94 | 11.94 |  |  | 21.49 | 21.49
| 1. 330206 | Дрели электрические | м-час | 0,18 0,02 | 1.68 |  | 1.68 |  | 0.03 |  | 0.03
| 2. 331601 | Бензопилы | м-час | 0,26 0,03 | 6.44 |  | 6.44 |  | 0.19 |  | 0.19
| 3. 400001 | Автомобили бортовые грузоподъемностью до 5 т | м-час | 0,29 0,03 | 77.42 |  | 77.42 | 30.1 | 2.32 |  | 2.32 | 0.9
| 4. 101-0783 | Поковки из квадратных заготовок массой 2.825 кг | т | 0 | 8304.34
| 5. 101-1591 | Смола каменноугольная для дорожного строительства | т | 0 | 601.99
| 6. 101-1714 | Болты строительные с гайками и шайбами | т | 0 | 17128
| 7. 101-1742 | Толь с крупнозернистой посыпкой гидроизоляционный марки ТГ-350 | м2 | 0 | 4.88
| 8. 101-1777 | Паста антисептическая | т | 0 | 17998
| 9. 101-1805 | Гвозди строительные | т | 0 | 8033.19
| 10. 102-0028 | Пиломатериалы хвойных пород. Брусья обрезные длиной 4-6.5 м, шириной 75-150 мм, толщиной 100, 125 мм II сорта | м3 | 0 | 958.39
| 11. 102-0060 | Пиломатериалы хвойных пород. Доски обрезные длиной 4-6.5 м, шириной 75-150 мм, толщиной 44 мм и более II сорта | м3 | 0 | 1028.43
| 12. 102-0077 | Пиломатериалы хвойных пород. Доски необрезные длиной 4-6.5 м, все ширины, толщиной 32-40 мм III сорта | м3 | 0 | 574.99
11 | ТЕР10-01-010-01 | Установка элементов каркаса из брусьев | 1 м3 древесины в конструкции | 0.1 | 1560.59 | 268.65 | 30.38 |  | 156.06 | 26.87 | 3.04 |  | 22.5 | 2.25 | 0.36 | 0.04
|  | Затраты труда рабочих (ср 2,8) | чел.час | 22,5 2,25 | 11.94 | 11.94 |  |  | 26.87 | 26.87
| 1. 330206 | Дрели электрические | м-час | 0,23 0,02 | 1.68 |  | 1.68 |  | 0.03 |  | 0.03
| 2. 331601 | Бензопилы | м-час | 0,33 0,03 | 6.44 |  | 6.44 |  | 0.19 |  | 0.19
| 3. 400001 | Автомобили бортовые грузоподъемностью до 5 т | м-час | 0,36 0,04 | 77.42 |  | 77.42 | 30.1 | 3.1 |  | 3.1 | 1.2
| 4. 101-0783 | Поковки из квадратных заготовок массой 2.825 кг | т | 0,0031 0,00031 | 8304.34 |  |  |  | 2.57
| 5. 101-1591 | Смола каменноугольная для дорожного строительства | т | 0,00258 0,000258 | 601.99 |  |  |  | 0.16
| 6. 101-1714 | Болты строительные с гайками и шайбами | т | 0,0075 0,00075 | 17128 |  |  |  | 12.85
| 7. 101-1742 | Толь с крупнозернистой посыпкой гидроизоляционный марки ТГ-350 | м2 | 1,45 0,145 | 4.88 |  |  |  | 0.71
| 8. 101-1777 | Паста антисептическая | т | 0,00301 0,000301 | 17998 |  |  |  | 5.42
| 9. 101-1805 | Гвозди строительные | т | 0,003 0,0003 | 8033.19 |  |  |  | 2.41
| 10. 102-0028 | Пиломатериалы хвойных пород. Брусья обрезные длиной 4-6.5 м, шириной 75-150 мм, толщиной 100, 125 мм II сорта | м3 | 0,93 0,093 | 958.39 |  |  |  | 89.13
| 11. 102-0060 | Пиломатериалы хвойных пород. Доски обрезные длиной 4-6.5 м, шириной 75-150 мм, толщиной 44 мм и более II сорта | м3 | 0,12 0,012 | 1028.43 |  |  |  | 12.34
| 12. 102-0077 | Пиломатериалы хвойных пород. Доски необрезные длиной 4-6.5 м, все ширины, толщиной 32-40 мм III сорта | м3 | 0,01 0,001 | 574.99 |  |  |  | 0.58
12 | ТЕР10-01-057-02 | Установка по месту шкафных и антресольных полок КОЭФ. К ПОЗИЦИИ: ПЗ=0,8; ОЗП=0,8; ЭМ-ЗПМ=0,8; ЗПМ=0,8; МАТ=0; ТЗ=0,8; ТЗМ=0,8 | 100 м2 деталей | 0.154 | 1559.06 | 1301.44 | 257.62 | 20.62 | 240.1 | 200.43 | 39.67 | 3.18 | 112.1 | 17.26 | 3.11 | 0.48
|  | Затраты труда рабочих (ср 2,5) | чел.час | 112,1 17,26 | 11.61 | 11.61 |  |  | 200.39 | 200.39
| 1. 020129 | Краны башенные при работе на других видах строительства (кроме монтажа технологического оборудования) 8 т | м-час | 1,31 0,2 | 89.8 |  | 89.8 | 15.72 | 17.96 |  | 17.96 | 3.14
| 2. 330208 | Шуруповерты строительно-монтажные | м-час | 0,22 0,03 | 2.1 |  | 2.1 |  | 0.06 |  | 0.06
| 3. 400001 | Автомобили бортовые грузоподъемностью до 5 т | м-час | 1,8 0,28 | 77.42 |  | 77.42 | 30.1 | 21.68 |  | 21.68 | 8.43
| 4. 101-1805 | Гвозди строительные | т | 0 | 8033.19
| 5. 101-1480 | Шурупы с полукруглой головкой 3,5х35 мм | т | 0 | 9231.69
| 6. 203-0499 | Штапик (раскладка), размер 19х19 мм | м | 0 | 2.19
| 7. 203-0468 | Полки из древесностружечных плит переставные марки 1ПП-4,5,6 | м2 | 0 | 79.52
13 | ТЕРр56-15-04 | Ремонт дверных полотен со сменой брусков обвязки вертикальных с числом сопряжений: 3 | 100 брусков | 0.01 | 6364.29 | 5208.66 | 64.98 |  | 63.64 | 52.09 | 0.65 |  | 380.75 | 3.81 | 0.26
|  | Затраты труда рабочих (ср 4) | чел.час | 380,75 3,81 | 13.68 | 13.68 |  |  | 52.12 | 52.12
| 1. 330206 | Дрели электрические | маш.-ч | 26,7 0,27 | 1.68 |  | 1.68 |  | 0.45 |  | 0.45
| 2. 400001 | Автомобили бортовые грузоподъемностью: до 5т | маш.-ч | 0,26 | 77.42 |  | 77.42
| 3. 101-1814 | Клей столярный сухой | кг | 1,45 0,0145 | 12.51 |  |  |  | 0.18
| 4. 102-0084 | Пиломатериалы хвойных пород. Бруски обрезные длиной 2-3.75 м, шириной 75-150 мм, толщиной 40-75 мм II сорта | м3 | 0,9 0,009 | 1191.63 |  |  |  | 10.72
| 5. 411-0001 | Вода | м3 | 0,007 7E-5 | 5.5
14 | ТЕР11-01-015-01 | Устройство покрытий бетонных толщиной 30 мм | 100 м2 покрытия | 0.02 | 2466.71 | 456.45 | 229.43 | 38.85 | 49.33 | 9.13 | 4.59 | 0.78 | 40.43 | 0.81 | 2.84 | 0.06
|  | Затраты труда рабочих (ср 2,2) | чел.час | 40,43 0,81 | 11.29 | 11.29 |  |  | 9.14 | 9.14
| 1. 030101 | Автопогрузчики 5 т | м-час | 1,2 0,02 | 97.06 |  | 97.06 | 13.68 | 1.94 |  | 1.94 | 0.27
| 2. 031121 | Подъемники мачтовые строительные 0.5 т | м-час | 0,83 0,02 | 40.63 |  | 40.63 | 13.68 | 0.81 |  | 0.81 | 0.27
| 3. 050102 | Компрессоры передвижные с двигателем внутреннего сгорания давлением до 686 кПа (7 ат) 5 м3/мин | м-час | 0,81 0,02 | 95.15 |  | 95.15 | 13.68 | 1.9 |  | 1.9 | 0.27
| 4. 111301 | Вибраторы поверхностные | м-час | 3,96 0,08 | 0.55 |  | 0.55 |  | 0.04 |  | 0.04
| 5. 401-0086 | Бетон тяжелый, крупность заполнителя 10 мм, класс В 15 (М200) | м3 | 3,06 0,0612 | 505.13 |  |  |  | 30.91
| 6. 408-0122 | Песок природный для строительных работ средний | м3 | 3,06 0,0612 | 70.55 |  |  |  | 4.32
| 7. 411-0001 | Вода | м3 | 3,5 0,07 | 5.5 |  |  |  | 0.39
15 | ТЕР11-01-015-02 | Устройство покрытий бетонных на каждые 5 мм изменения толщины КОЭФ. К ПОЗИЦИИ: Новый коэффициент ПЗ=4; ОЗП=4; ЭМ-ЗПМ=4; ЗПМ=4; МАТ=4; ТЗ=4; ТЗМ=4 | 100 м2 покрытия | 0.02 | 1116.88 | 53.76 | 32.64 | 10.4 | 22.34 | 1.08 | 0.65 | 0.21 | 4.76 | 0.1 | 0.76 | 0.02
|  | Затраты труда рабочих (ср 2,2) | чел.час | 4,76 0,1 | 11.29 | 11.29 |  |  | 1.13 | 1.13
| 1. 031121 | Подъемники мачтовые строительные 0.5 т | м-час | 0,76 0,02 | 40.63 |  | 40.63 | 13.68 | 0.81 |  | 0.81 | 0.27
| 2. 111301 | Вибраторы поверхностные | м-час | 3,24 0,06 | 0.55 |  | 0.55 |  | 0.03 |  | 0.03
| 3. 401-0086 | Бетон тяжелый, крупность заполнителя 10 мм, класс В 15 (М200) | м3 | 2,04 0,0408 | 505.13 |  |  |  | 20.61
16 | ТЕР09-04-014-01 | Демонтаж металлических дверей с площадью дверного проема: до 2,5 м2 КОЭФ. К ПОЗИЦИИ: Новый коэффициент ПЗ=0,7; ОЗП=0,7; ЭМ-ЗПМ=0,7; ЗПМ=0,7; МАТ=0,7; ТЗ=0,7; ТЗМ=0,7 | 1 м2 проема | 3.6 | 61.77 | 19.89 | 10.42 |  | 222.37 | 71.6 | 37.51 |  | 1.47 | 5.29
|  | Затраты труда рабочих (ср 3,9) | чел.час | 1,47 5,29 | 13.53 | 13.53 |  |  | 71.57 | 71.57
| 1. 040502 | Установки для сварки ручной дуговой (постоянного тока) | м-час | 0,16 0,58 | 10.12 |  | 10.12 |  | 5.87 |  | 5.87
| 2. 330301 | Машины шлифовальные электрические | м-час | 0,09 0,32 | 1.87 |  | 1.87 |  | 0.6 |  | 0.6
| 3. 331451 | Перфораторы электрические | м-час | 0,15 0,54 | 3.45 |  | 3.45 |  | 1.86 |  | 1.86
| 4. 400001 | Автомобили бортовые грузоподъемностью до 5 т | м-час | 0,11 0,4 | 77.42 |  | 77.42 | 30.1 | 30.97 |  | 30.97 | 12.04
| 5. 101-1515 | Электроды диаметром 4 мм Э46 | т | 0,0007 0,00252 | 12174 |  |  |  | 30.68
| 6. 101-1921 | Пена монтажная для герметизации стыков в баллончике емкостью 0,85 л | шт | 0,07 0,252 | 86.76 |  |  |  | 21.86
Н | 7. 101-9411 | Скобяные изделия | компл | 0
Н | 8. 201-9316 | Блоки дверные металлические (марка по проекту) | м2 | 0,7 2,52
| 9. 204-9180 | Детали закладные и накладные | т | 0,00154 0,005544 | 10951 |  |  |  | 60.71
17 | ТЕР09-04-014-01 | Установка металлических дверей с площадью дверного проема: до 2,5 м2 | 1 м2 проема | 3.6 | 88.24 | 28.41 | 14.89 |  | 317.66 | 102.28 | 53.6 |  | 2.1 | 7.56
|  | Затраты труда рабочих (ср 3,9) | чел.час | 2,1 7,56 | 13.53 | 13.53 |  |  | 102.29 | 102.29
| 1. 040502 | Установки для сварки ручной дуговой (постоянного тока) | м-час | 0,23 0,83 | 10.12 |  | 10.12 |  | 8.4 |  | 8.4
| 2. 330301 | Машины шлифовальные электрические | м-час | 0,12 0,43 | 1.87 |  | 1.87 |  | 0.8 |  | 0.8
| 3. 331451 | Перфораторы электрические | м-час | 0,21 0,76 | 3.45 |  | 3.45 |  | 2.62 |  | 2.62
| 4. 400001 | Автомобили бортовые грузоподъемностью до 5 т | м-час | 0,15 0,54 | 77.42 |  | 77.42 | 30.1 | 41.81 |  | 41.81 | 16.25
| 5. 101-1515 | Электроды диаметром 4 мм Э46 | т | 0,001 0,0036 | 12174 |  |  |  | 43.83
| 6. 101-1921 | Пена монтажная для герметизации стыков в баллончике емкостью 0,85 л | шт | 0,1 0,36 | 86.76 |  |  |  | 31.23
Н | 7. 101-9411 | Скобяные изделия | компл | 0
Н | 8. 201-9316 | Блоки дверные металлические (марка по проекту) | м2 | 1 3,6
| 9. 204-9180 | Детали закладные и накладные | т | 0,0022 0,00792 | 10951 |  |  |  | 86.73
18 | ТЕР10-01-057-02 | Установка по месту шкафных и антресольных полок | 100 м2 деталей | 0.154 | 9980.93 | 1626.79 | 322.03 | 25.78 | 1537.06 | 250.53 | 49.59 | 3.97 | 140.12 | 21.58 | 3.89 | 0.6
|  | Затраты труда рабочих (ср 2,5) | чел.час | 140,12 21,58 | 11.61 | 11.61 |  |  | 250.54 | 250.54
| 1. 020129 | Краны башенные при работе на других видах строительства (кроме монтажа технологического оборудования) 8 т | м-час | 1,64 0,25 | 89.8 |  | 89.8 | 15.72 | 22.45 |  | 22.45 | 3.93
| 2. 330208 | Шуруповерты строительно-монтажные | м-час | 0,27 0,04 | 2.1 |  | 2.1 |  | 0.08 |  | 0.08
| 3. 400001 | Автомобили бортовые грузоподъемностью до 5 т | м-час | 2,25 0,35 | 77.42 |  | 77.42 | 30.1 | 27.1 |  | 27.1 | 10.54
| 4. 101-1805 | Гвозди строительные | т | 0,0026 0,0004004 | 8033.19 |  |  |  | 3.22
| 5. 101-1480 | Шурупы с полукруглой головкой 3,5х35 мм | т | 0,0002 3,08E-5 | 9231.69 |  |  |  | 0.28
| 6. 203-0499 | Штапик (раскладка), размер 19х19 мм | м | 26,2 4,035 | 2.19 |  |  |  | 8.84
| 7. 203-0468 | Полки из древесностружечных плит переставные марки 1ПП-4,5,6 | м2 | 100 15,4 | 79.52 |  |  |  | 1224.61
19 | прайс | Дверь металлическая | шт | 1 | 1501.45 |  |  |  | 1501.45
20 | СЦМ-201-9316-1 | Блоки дверные металлические окрашенные | м2 | 1.8 | 807.43 |  |  |  | 1453.37
21 | СЦМ-101-0950 | Замки врезные оцинкованные с цилиндровым механизмом | шт | 2 | 80.79 |  |  |  | 161.58
22 | СЦМ-101-0961 | Закрыватель дверной гидравлический рычажный в алюминиевом корпусе | шт | 2 | 387.18 |  |  |  | 774.36
23 | ТЕРр59-01-01 | Разборка деревянных : лестниц с маршами и площадками | 100 м2 горизонтальной проекции | 0.0364 | 1436.34 | 1417.69 | 18.65 |  | 52.28 | 51.6 | 0.68 |  | 125.57 | 4.57
|  | Затраты труда рабочих (ср 2,2) | чел.час | 125,57 4,57 | 11.29 | 11.29 |  |  | 51.6 | 51.6
| 1. 030401 | Лебедки электрические, тяговым усилием до 5,79 (0,59) кН (т) | м-час | 6,16 0,22 | 3.03 |  | 3.03 |  | 0.67 |  | 0.67
24 | ТЕРр59-01-02 | Разборка деревянных : крылец с площадками и ступенями | 100 м2 горизонтальной проекции | 0.0184 | 2328.34 | 2328.34 |  |  | 42.84 | 42.84 |  |  | 206.23 | 3.79
|  | Затраты труда рабочих (ср 2,2) | чел.час | 206,23 3,79 | 11.29 | 11.29 |  |  | 42.79 | 42.79
25 | ТЕР10-02-040-01 | Сборка лестниц с перилами и площадок с маршами прямыми | 100 м2 горизонтальной проекции лестниц | 0.0184 | 3057.76 | 2344.88 | 502.41 | 34.74 | 56.26 | 43.15 | 9.24 | 0.64 | 173.31 | 3.19 | 5.52 | 0.1
|  | Затраты труда рабочих (ср 3,9) | чел.час | 173,31 3,19 | 13.53 | 13.53 |  |  | 43.16 | 43.16
| 1. 021141 | Краны на автомобильном ходу при работе на других видах строительства (кроме магистральных трубопроводов) 10 т | м-час | 2,21 0,04 | 111.38 |  | 111.38 | 15.72 | 4.46 |  | 4.46 | 0.63
| 2. 400001 | Автомобили бортовые грузоподъемностью до 5 т | м-час | 3,31 0,06 | 77.42 |  | 77.42 | 30.1 | 4.65 |  | 4.65 | 1.81
| 3. 101-1805 | Гвозди строительные | т | 0,0262 0,0004821 | 8033.19 |  |  |  | 3.87
26 | ТЕР10-02-046-01 | Сборка крыльца на 3 ступени | 1 шт. | 1 | 66.48 | 45.75 | 4.66 |  | 66.48 | 45.75 | 4.66 |  | 3.8 | 3.8 | 0.06 | 0.06
|  | Затраты труда рабочих (ср 2,9) | чел.час | 3,8 3,8 | 12.04 | 12.04 |  |  | 45.75 | 45.75
| 1. 331531 | Пилы дисковые электрические | м-час | 0,014 0,01 | 0.99 |  | 0.99 |  | 0.01 |  | 0.01
| 2. 400001 | Автомобили бортовые грузоподъемностью до 5 т | м-час | 0,06 0,06 | 77.42 |  | 77.42 | 30.1 | 4.65 |  | 4.65 | 1.81
| 3. 101-1805 | Гвозди строительные | т | 0,002 0,002 | 8033.19 |  |  |  | 16.07
27 | ТЕР10-01-012-01 | Обшивка каркасных стен досками обшивки | 100 м2 обшивки стен за вычетом проемов | 0.0354 | 3850.94 | 446.49 | 43.71 |  | 136.32 | 15.81 | 1.55 |  | 36.3 | 1.29 | 0.56 | 0.02
|  | Затраты труда рабочих (ср 3,1) | чел.час | 36,3 1,29 | 12.3 | 12.3 |  |  | 15.87 | 15.87
| 1. 331531 | Пилы дисковые электрические | м-час | 0,36 0,01 | 0.99 |  | 0.99 |  | 0.01 |  | 0.01
| 2. 400001 | Автомобили бортовые грузоподъемностью до 5 т | м-час | 0,56 0,02 | 77.42 |  | 77.42 | 30.1 | 1.55 |  | 1.55 | 0.6
| 3. 101-0181 | Гвозди строительные с плоской головкой 1.8х60 мм | т | 0,00725 0,0002567 | 8033.19 |  |  |  | 2.06
| 4. 101-0195 | Гвозди толевые круглые 3.0х40 мм | т | 0,0022 7,788E-5 | 9870.38 |  |  |  | 0.77
| 5. 101-0851 | Пергамин кровельный П-350 | м2 | 105 3,717 | 5.21 |  |  |  | 19.37
| 6. 102-0052 | Пиломатериалы хвойных пород. Доски обрезные длиной 4-6.5 м, шириной 75-150 мм, толщиной 25 мм II сорта | м3 | 0,14 0,004956 | 904.32 |  |  |  | 4.48
| 7. 203-0367 | Обшивка наружная и внутренняя из древесины типы 0-1; 0-2; 0-3 толщиной 13 мм, шириной без гребня от 70 до 90 мм | м3 | 1,43 0,05062 | 1823.17 |  |  |  | 92.29
28 | ТЕРр61-02-07 | Ремонт штукатурки внутренних стен по камню и бетону цементно-известковым раствором, площадью отдельных мест: до 1 м2 толщиной слоя до 20 мм | 100 м2 отремонтированной поверхности | 0.56 | 3898.35 | 2879.49 | 27.22 | 9.17 | 2183.08 | 1612.51 | 15.24 | 5.14 | 228.35 | 127.88 | 0.67 | 0.38
|  | Затраты труда рабочих (ср 3,3) | чел.час | 228,35 127,88 | 12.61 | 12.61 |  |  | 1612.57 | 1612.57
| 1. 031121 | Подъемники мачтовые: строительные 0,5т | маш.-ч | 0,67 0,38 | 40.63 |  | 40.63 | 13.68 | 15.44 |  | 15.44 | 5.2
| 2. 402-0014 | Раствор готовый кладочный цементно-известковый, марка 75 | м3 | 2,2 1,232 | 449.87 |  |  |  | 554.24
| 3. 411-0001 | Вода | м3 | 0,35 0,196 | 5.5 |  |  |  | 1.08
29 | ТЕРр61-02-08 | Ремонт штукатурки внутренних стен по камню и бетону цементно-известковым раствором, площадью отдельных мест: до 1 м2, добавлять на каждые следующие 10 мм толщины слоя КОЭФ. К ПОЗИЦИИ: Новый коэффициент ПЗ=3; ОЗП=3; ЭМ-ЗПМ=3; ЗПМ=3; МАТ=3; ТЗ=3; ТЗМ=3 | 100 м2 отремонтированной поверхности | 0.56 | 2758.5 | 1232.49 | 41.43 | 13.95 | 1544.76 | 690.19 | 23.2 | 7.81 | 97.74 | 54.73 | 1.02 | 0.57
|  | Затраты труда рабочих (ср 3,3) | чел.час | 97,74 54,73 | 12.61 | 12.61 |  |  | 690.15 | 690.15
| 1. 031121 | Подъемники мачтовые: строительные 0,5т | маш.-ч | 1,02 0,57 | 40.63 |  | 40.63 | 13.68 | 23.16 |  | 23.16 | 7.8
| 2. 402-0014 | Раствор готовый кладочный цементно-известковый, марка 75 | м3 | 3,3 1,848 | 449.87 |  |  |  | 831.36
30 | ТЕРр61-04-07 | Ремонт штукатурки потолков по камню и бетону цементно-известковым раствором, площадью отдельных мест: до 1 м2 толщиной слоя до 20 мм | 100 м2 отремонтированной поверхности | 0.15 | 4774.22 | 3703.85 | 29.25 | 9.85 | 716.13 | 555.58 | 4.39 | 1.48 | 290.27 | 43.54 | 0.72 | 0.11
|  | Затраты труда рабочих (ср 3,4) | чел.час | 290,27 43,54 | 12.76 | 12.76 |  |  | 555.57 | 555.57
| 1. 031121 | Подъемники мачтовые: строительные 0,5т | маш.-ч | 0,72 0,11 | 40.63 |  | 40.63 | 13.68 | 4.47 |  | 4.47 | 1.5
| 2. 402-0014 | Раствор готовый кладочный цементно-известковый, марка 75 | м3 | 2,31 0,3465 | 449.87 |  |  |  | 155.88
| 3. 411-0001 | Вода | м3 | 0,35 0,0525 | 5.5 |  |  |  | 0.29
Итоги по смете:
Итого Поз. 1-30 | [8 empty] | 13465.78 | 4696.86 | 266.17 | 25.62 |  | 374.76 |  | 2.75
Всего с учетом "Перевод в цены 3 кв. 2008 г. ОЗП=6,104; ЭМ=3,433; ЗПМ=6,104; МАТ=4,375; ТЗ=6,104" | [8 empty] | 66782.92 | 28669.63 | 913.76 | 156.38 |  | 2287.54 |  | 2.75
Накладные расходы 95%*0,94 ФОТ (от 28 826,01) | [8 empty] | 25741.63
Сметная прибыль 50% ФОТ (от 28 826,01) | [8 empty] | 14413.01
Итого c накладными и см. прибылью | [8 empty] | 106937.56 |  |  |  |  | 2287.54 |  | 2.75
Технадзор 3,3% | [8 empty] | 3528.94
Итого с учетом доп. затрат в тек ценах | [8 empty] | 110466.5
НДС 18% | [8 empty] | 19883.97
ВСЕГО по смете | [8 empty] | 130350.47 |  |  |  |  | 2287.54 |  | 2.75
Составил __________________________Костарев О.В.
Проверил __________________________Теплоухова Т.Г.