## Локальная смета
| СОГЛАСОВАНО: | [11 empty] | УТВЕРЖДАЮ:
| _____________________________ | [11 empty] | __________________________
| " _____ " ________________ 200_ г. | [11 empty] | "____" ______________200_ г.
(наименование стройки)
ЛОКАЛЬНЫЙ СМЕТНЫЙ РАСЧЕТ №
(локальная смета)
|  | на | ремонт кабинетов, коридора, сузлов и устроиство козырькоа по улова,61.gsf
(наименование работ и затрат, наименование объекта)
Основание:
|  |  | Сметная стоимость строительных работ _______________________________________________________________________________________________ | [5 empty] | ___________________________264261,08 |  | руб.
|  |  | Средства на оплату труда _______________________________________________________________________________________________ | [5 empty] | ___________________________35862,77 |  | руб.
|  |  | Сметная трудоемкость _______________________________________________________________________________________________ | [5 empty] | _______________________________________________________________________________________________2540,12 |  | чел.час
Составлен(а) в текущих (прогнозных) ценах по состоянию на _______200_ г.
№ пп | Обоснование | Наименование | Ед. изм. | Кол. на ед./ всего | Стоимость единицы, руб. |  |  |  | Общая стоимость, руб. |  |  |  | Т/з осн. раб.на ед. | Т/з осн. раб. Всего | Т/з мех. на ед. | Т/з мех. Всего
[5 empty] | Всего | В том числе |  |  | Всего | В том числе
[6 empty] | Осн.З/п | Эк.Маш | З/пМех |  | Осн.З/п | Эк.Маш | З/пМех
1 | 2 | 3 | 4 | 5 | 6 | 7 | 8 | 9 | 10 | 11 | 12 | 13 | 14 | 15 | 16 | 17
Раздел 1. Ремонт кабинетов
1 | ТЕР15-04-005-05 | Окраска поливинилацетатными водоэмульсионными составами улучшенная: по сборным конструкциям, подготовленным под окраску стен | 100 м2 окрашиваемой поверхности | 2.44 | 1234.5 | 324.23 | 8.15 | 0.14 | 3012.18 | 791.12 | 19.89 | 0.34 | 25.41 | 62 | 0.11 | 0.27
|  | Затраты труда рабочих (ср 3,4) | чел.час | 25,41 62 | 12.76 | 12.76 |  |  | 791.12 | 791.12
| 1. 031121 | Подъемники мачтовые строительные 0.5 т | м-час | 0,01 0,02 | 40.63 |  | 40.63 | 13.68 | 0.81 |  | 0.81 | 0.27
| 2. 400001 | Автомобили бортовые грузоподъемностью до 5 т | м-час | 0,1 0,24 | 77.42 |  | 77.42 | 30.1 | 18.58 |  | 18.58 | 7.22
| 3. 101-0341 | Краски водно-дисперсионные поливинилацетатные ВД-ВА-17 белая | т | 0,063 0,1537 | 13883 |  |  |  | 2133.82
| 4. 101-1596 | Шкурка шлифовальная двухслойная с зернистостью 40/25 | м2 | 0,00084 0,00205 | 39.82 |  |  |  | 0.08
| 5. 101-1712 | Шпатлевка клеевая | т | 0,005 0,0122 | 5338.68 |  |  |  | 65.13
| 6. 101-1757 | Ветошь | кг | 0,31 0,7564 | 2.48 |  |  |  | 1.88
2 | ТЕРр62-07-05 | Улучшенная масляная окраска ранее окрашенных стен за два раза с расчисткой старой краски: до 35 % | 100 м2 окрашиваемой поверхности | 0.507 | 1341.26 | 629.64 | 8.71 | 1.37 | 680.02 | 319.23 | 4.42 | 0.69 | 51.19 | 25.95 | 0.16 | 0.08
|  | Затраты труда рабочих (ср 3,1) | чел.час | 51,19 25,95 | 12.3 | 12.3 |  |  | 319.19 | 319.19
| 1. 031121 | Подъемники мачтовые: строительные 0,5т | маш.-ч | 0,1 0,05 | 40.63 |  | 40.63 | 13.68 | 2.03 |  | 2.03 | 0.68
| 2. 400001 | Автомобили бортовые грузоподъемностью: до 5т | маш.-ч | 0,06 0,03 | 77.42 |  | 77.42 |  | 2.32 |  | 2.32
| 3. 101-0628 | Олифа комбинированная К-3 | т | 0,0057 0,00289 | 15225 |  |  |  | 44
| 4. 101-0639 | Пемза шлаковая | м3 | 0,0024 0,001217 | 66.91 |  |  |  | 0.08
| 5. 101-1712 | Шпатлевка клеевая | т | 0,0409 0,02074 | 5338.68 |  |  |  | 110.72
| 6. 101-1757 | Ветошь | кг | 0,18 0,09126 | 2.48 |  |  |  | 0.23
| 7. 101-0111-1 | Бумага шлифовальная | 1000 м2 | 0,0011 0,0005577 | 20740 |  |  |  | 11.57
| 8. 101-9840 | Краски масляные готовые к применению для внутренних работ | т | 0,0211 0,0107 | 17742.34 |  |  |  | 189.84
3 | ТЕРр62-10-05 | Улучшенная масляная окраска ранее окрашенных дверей за два раза с расчисткой старой краски: до 35 % | 100 м2 окрашиваемой поверхности | 0.383 | 1517.68 | 816.1 | 8.71 | 1.37 | 581.27 | 312.57 | 3.34 | 0.52 | 66.35 | 25.41 | 0.16 | 0.06
|  | Затраты труда рабочих (ср 3,1) | чел.час | 66,35 25,41 | 12.3 | 12.3 |  |  | 312.54 | 312.54
| 1. 031121 | Подъемники мачтовые: строительные 0,5т | маш.-ч | 0,1 0,04 | 40.63 |  | 40.63 | 13.68 | 1.63 |  | 1.63 | 0.55
| 2. 400001 | Автомобили бортовые грузоподъемностью: до 5т | маш.-ч | 0,06 0,02 | 77.42 |  | 77.42 |  | 1.55 |  | 1.55
| 3. 101-0628 | Олифа комбинированная К-3 | т | 0,0051 0,001953 | 15225 |  |  |  | 29.73
| 4. 101-0639 | Пемза шлаковая | м3 | 0,0024 0,0009192 | 66.91 |  |  |  | 0.06
| 5. 101-1712 | Шпатлевка клеевая | т | 0,0394 0,01509 | 5338.68 |  |  |  | 80.56
| 6. 101-1757 | Ветошь | кг | 0,18 0,06894 | 2.48 |  |  |  | 0.17
| 7. 101-0111-1 | Бумага шлифовальная | 1000 м2 | 0,0011 0,0004213 | 20740 |  |  |  | 8.74
| 8. 101-9840 | Краски масляные готовые к применению для внутренних работ | т | 0,0215 0,008234 | 17742.34 |  |  |  | 146.09
4 | ТЕРр62-33-02 | Окраска масляными составами ранее окрашенных поверхностей радиаторов и ребристых труб отопления: за 2 раза | 100 м2 окрашиваемой поверхности | 0.04 | 1245.3 | 821.61 | 0.77 |  | 49.81 | 32.86 | 0.03 |  | 65.94 | 2.64 | 0.01
|  | Затраты труда рабочих (ср 3,2) | чел.час | 65,94 2,64 | 12.46 | 12.46 |  |  | 32.89 | 32.89
| 1. 400001 | Автомобили бортовые грузоподъемностью: до 5т | маш.-ч | 0,01 | 77.42 |  | 77.42
| 2. 101-0628 | Олифа комбинированная К-3 | т | 0,009 0,00036 | 15225 |  |  |  | 5.48
| 3. 101-1757 | Ветошь | кг | 0,1 0,004 | 2.48 |  |  |  | 0.01
| 4. 101-9841 | Краски масляные готовые к применению для наружных работ | т | 0,0161 0,000644 | 15621 |  |  |  | 10.06
5 | ТЕРр62-32-02 | Окраска масляными составами ранее окрашенных поверхностей стальных и чугунных труб: стальных за 2 раза | 100 м2 окрашиваемой поверхности | 0.03 | 1351.4 | 927.71 | 0.77 |  | 40.54 | 27.83 | 0.02 |  | 80.6 | 2.42 | 0.01
|  | Затраты труда рабочих (ср 2,4) | чел.час | 80,6 2,42 | 11.51 | 11.51 |  |  | 27.85 | 27.85
| 1. 400001 | Автомобили бортовые грузоподъемностью: до 5т | маш.-ч | 0,01 | 77.42 |  | 77.42
| 2. 101-0628 | Олифа комбинированная К-3 | т | 0,009 0,00027 | 15225 |  |  |  | 4.11
| 3. 101-1757 | Ветошь | кг | 0,1 0,003 | 2.48 |  |  |  | 0.01
| 4. 101-9841 | Краски масляные готовые к применению для наружных работ | т | 0,0161 0,000483 | 15621 |  |  |  | 7.54
6 | ТЕРр57-02-01 | Разборка покрытий полов: из линолеума и релина | 100 м2 покрытий | 1.083 | 131.48 | 126.2 | 5.28 | 1.78 | 142.39 | 136.67 | 5.72 | 1.93 | 11.39 | 12.34 | 0.13 | 0.14
|  | Затраты труда рабочих (ср 2) | чел.час | 11,39 12,34 | 11.08 | 11.08 |  |  | 136.73 | 136.73
| 1. 031121 | Подъемники мачтовые: строительные 0,5т | маш.-ч | 0,13 0,14 | 40.63 |  | 40.63 | 13.68 | 5.69 |  | 5.69 | 1.92
7 | ТЕРр57-03-01 | Разборка плинтус : деревянных и из пластмассовых материалов | 100 м плинтусов | 1.068 | 41.77 | 41.77 |  |  | 44.61 | 44.61 |  |  | 3.77 | 4.03
|  | Затраты труда рабочих (ср 2) | чел.час | 3,77 4,03 | 11.08 | 11.08 |  |  | 44.65 | 44.65
8 | ТЕР11-01-036-01 | Устройство покрытий из линолеума на клее бустилат | 100 м2 покрытия | 1.083 | 8279.37 | 501.59 | 52.93 | 4.79 | 8966.56 | 543.22 | 57.32 | 5.19 | 42.4 | 45.92 | 0.85 | 0.92
|  | Затраты труда рабочих (ср 2,7) | чел.час | 42,4 45,92 | 11.83 | 11.83 |  |  | 543.23 | 543.23
| 1. 031121 | Подъемники мачтовые строительные 0.5 т | м-час | 0,35 0,38 | 40.63 |  | 40.63 | 13.68 | 15.44 |  | 15.44 | 5.2
| 2. 400001 | Автомобили бортовые грузоподъемностью до 5 т | м-час | 0,5 0,54 | 77.42 |  | 77.42 | 30.1 | 41.81 |  | 41.81 | 16.25
| 3. 101-1743 | Клей Бустилат | т | 0,05 0,05415 | 11509 |  |  |  | 623.21
| 4. 101-1757 | Ветошь | кг | 0,5 0,5415 | 2.48 |  |  |  | 1.34
| 5. 101-0562 | Линолеум поливинилхлоридный на теплоизолирующей подоснове марок ПР-ВТ, ВК-ВТ, ЭК-ВТ | м2 | 102 110,5 | 70.08 |  |  |  | 7743.84
9 | ТЕР11-01-040-01 | Устройство плинтусов поливинилхлоридных на клее КН-2 | 100 м плинтусов | 1.068 | 686.99 | 124.87 | 2.32 |  | 733.71 | 133.36 | 2.48 |  | 8.99 | 9.6 | 0.03 | 0.03
|  | Затраты труда рабочих (ср 4,1) | чел.час | 8,99 9,6 | 13.89 | 13.89 |  |  | 133.34 | 133.34
| 1. 400001 | Автомобили бортовые грузоподъемностью до 5 т | м-час | 0,03 0,03 | 77.42 |  | 77.42 | 30.1 | 2.32 |  | 2.32 | 0.9
| 2. 101-0609 | Мастика клеящая каучуковая КН-2 | кг | 5,15 5,5 | 8.68 |  |  |  | 47.74
| 3. 101-1753 | Плинтусы для полов из пластиката | м | 101 107,9 | 5.1 |  |  |  | 550.29
10 | ТЕР15-01-047-15 | Устроиство подвесеых потолков типа Армстронг по каркасу из оцинкованного профиля | 100 м2 поверхности облицовки | 0.0574 | 1765.36 | 1370.91 | 394.45 | 10.4 | 101.33 | 78.69 | 22.64 | 0.6 | 22.5 | 1.29 | 0.36 | 0.02
|  | Затраты труда рабочих (ср 2,8) | чел.час | 22,5 1,29 | 11.94 | 11.94 |  |  | 15.4 | 15.4
| 1. 330206 | Дрели электрические | м-час | 0,23 0,01 | 1.68 |  | 1.68 |  | 0.02 |  | 0.02
| 2. 331601 | Бензопилы | м-час | 0,33 0,02 | 6.44 |  | 6.44 |  | 0.13 |  | 0.13
| 3. 400001 | Автомобили бортовые грузоподъемностью до 5 т | м-час | 0,36 0,02 | 77.42 |  | 77.42 | 30.1 | 1.55 |  | 1.55 | 0.6
| 4. 101-0783 | Поковки из квадратных заготовок массой 2.825 кг | т | 0,0031 0,0001779 | 8304.34 |  |  |  | 1.48
| 5. 101-1591 | Смола каменноугольная для дорожного строительства | т | 0,00258 0,0001481 | 601.99 |  |  |  | 0.09
| 6. 101-1714 | Болты строительные с гайками и шайбами | т | 0,0075 0,0004305 | 17128 |  |  |  | 7.37
| 7. 101-1742 | Толь с крупнозернистой посыпкой гидроизоляционный марки ТГ-350 | м2 | 1,45 0,08323 | 4.88 |  |  |  | 0.41
| 8. 101-1777 | Паста антисептическая | т | 0,00301 0,0001728 | 17998 |  |  |  | 3.11
| 9. 101-1805 | Гвозди строительные | т | 0,003 0,0001722 | 8033.19 |  |  |  | 1.38
| 10. 102-0028 | Пиломатериалы хвойных пород. Брусья обрезные длиной 4-6.5 м, шириной 75-150 мм, толщиной 100, 125 мм II сорта | м3 | 0,93 0,05338 | 958.39 |  |  |  | 51.16
| 11. 102-0060 | Пиломатериалы хвойных пород. Доски обрезные длиной 4-6.5 м, шириной 75-150 мм, толщиной 44 мм и более II сорта | м3 | 0,12 0,006888 | 1028.43 |  |  |  | 7.08
| 12. 102-0077 | Пиломатериалы хвойных пород. Доски необрезные длиной 4-6.5 м, все ширины, толщиной 32-40 мм III сорта | м3 | 0,01 0,000574 | 574.99 |  |  |  | 0.33
11 | СЦМ-101-2414-101 | Панели потолочные типа Армстронг с комплектующими | м2 | 5.9122 | 48.94 |  |  |  | 289.34
12 | ТЕРр63-06-01 | Смена обоев: обыкновенного качества | 100 м2 оклеенной поверхности | 0.25 | 1138.02 | 647.23 | 11.8 | 1.37 | 284.51 | 161.81 | 2.95 | 0.34 | 52.62 | 13.16 | 0.2 | 0.05
|  | Затраты труда рабочих (ср 3,1) | чел.час | 52,62 13,16 | 12.3 | 12.3 |  |  | 161.87 | 161.87
| 1. 031121 | Подъемники мачтовые: строительные 0,5т | маш.-ч | 0,1 0,03 | 40.63 |  | 40.63 | 13.68 | 1.22 |  | 1.22 | 0.41
| 2. 400001 | Автомобили бортовые грузоподъемностью: до 5т | маш.-ч | 0,1 0,03 | 77.42 |  | 77.42 |  | 2.32 |  | 2.32
| 3. 101-0639 | Пемза шлаковая | м3 | 0,0004 0,0001 | 66.91 |  |  |  | 0.01
| 4. 101-1712 | Шпатлевка клеевая | т | 0,009 0,00225 | 5338.68 |  |  |  | 12.01
| 5. 101-1817 | Клей КМЦ (для наклейки обоев) | т | 0,002 0,0005 | 19155 |  |  |  | 9.58
| 6. 101-1830 | Обои обыкновенного качества | 100 м2 | 1,12 0,28 | 292.95 |  |  |  | 82.03
| 7. 411-0001 | Вода | м3 | 0,01 0,0025 | 5.5 |  |  |  | 0.01
13 | ТЕРр61-01-09 | Сплошное выравнивание штукатурки внутри здания (однослойная штукатурка) сухой растворной смесью (типа "Ветонит") толщиной до 10 мм для последующей окраски или оклейки обоями: стен | 100 м2 поверхности | 0.2 | 5875.37 | 1025.08 | 48.05 | 28.93 | 1175.07 | 205.02 | 9.61 | 5.79 | 73.8 | 14.76 | 0.46 | 0.09
|  | Затраты труда рабочих (ср 4,1) | чел.час | 73,8 14,76 | 13.89 | 13.89 |  |  | 205.02 | 205.02
| 1. 031121 | Подъемники мачтовые: строительные 0,5т | маш.-ч | 0,46 0,09 | 40.63 |  | 40.63 | 13.68 | 3.66 |  | 3.66 | 1.23
| 2. 110901 | Растворосмесители передвижные: 65 л | маш.-ч | 1,44 0,29 | 20.39 |  | 20.39 | 15.72 | 5.91 |  | 5.91 | 4.56
| 3. 402-9110 | Смесь растворная сухая | т | 0,96 0,192 | 4885.18 |  |  |  | 937.95
| 4. 101-9732 | Грунтовка | т | 0,01 0,002 | 10900 |  |  |  | 21.8
| 5. 411-0001 | Вода | м3 | 0,63 0,126 | 5.5 |  |  |  | 0.69
14 | ТЕР09-04-014-01 | Демонтаж металлических дверей с площадью дверного проема: до 2,5 м2 КОЭФ. К ПОЗИЦИИ: Новый коэффициент ПЗ=0,7; ОЗП=0,7; ЭМ-ЗПМ=0,7; ЗПМ=0,7; МАТ=0; ТЗ=0,7; ТЗМ=0,7 | 1 м2 проема | 2.1 | 30.31 | 19.89 | 10.42 |  | 63.65 | 41.77 | 21.88 |  | 1.47 | 3.09
|  | Затраты труда рабочих (ср 3,9) | чел.час | 1,47 3,09 | 13.53 | 13.53 |  |  | 41.81 | 41.81
| 1. 040502 | Установки для сварки ручной дуговой (постоянного тока) | м-час | 0,16 0,34 | 10.12 |  | 10.12 |  | 3.44 |  | 3.44
| 2. 330301 | Машины шлифовальные электрические | м-час | 0,09 0,19 | 1.87 |  | 1.87 |  | 0.36 |  | 0.36
| 3. 331451 | Перфораторы электрические | м-час | 0,15 0,32 | 3.45 |  | 3.45 |  | 1.1 |  | 1.1
| 4. 400001 | Автомобили бортовые грузоподъемностью до 5 т | м-час | 0,11 0,23 | 77.42 |  | 77.42 | 30.1 | 17.81 |  | 17.81 | 6.92
| 5. 101-1515 | Электроды диаметром 4 мм Э46 | т | 0 | 12174
| 6. 101-1921 | Пена монтажная для герметизации стыков в баллончике емкостью 0,85 л | шт | 0 | 86.76
Н | 7. 101-9411 | Скобяные изделия | компл | 0
Н | 8. 201-9316 | Блоки дверные металлические (марка по проекту) | м2 | 0
| 9. 204-9180 | Детали закладные и накладные | т | 0 | 10951
15 | ТЕР09-04-014-01 | Установка металлических дверей с площадью дверного проема: до 2,5 м2 | 1 м2 проема | 2.1 | 88.24 | 28.41 | 14.89 |  | 185.3 | 59.66 | 31.27 |  | 2.1 | 4.41
|  | Затраты труда рабочих (ср 3,9) | чел.час | 2,1 4,41 | 13.53 | 13.53 |  |  | 59.67 | 59.67
| 1. 040502 | Установки для сварки ручной дуговой (постоянного тока) | м-час | 0,23 0,48 | 10.12 |  | 10.12 |  | 4.86 |  | 4.86
| 2. 330301 | Машины шлифовальные электрические | м-час | 0,12 0,25 | 1.87 |  | 1.87 |  | 0.47 |  | 0.47
| 3. 331451 | Перфораторы электрические | м-час | 0,21 0,44 | 3.45 |  | 3.45 |  | 1.52 |  | 1.52
| 4. 400001 | Автомобили бортовые грузоподъемностью до 5 т | м-час | 0,15 0,32 | 77.42 |  | 77.42 | 30.1 | 24.77 |  | 24.77 | 9.63
| 5. 101-1515 | Электроды диаметром 4 мм Э46 | т | 0,001 0,0021 | 12174 |  |  |  | 25.57
| 6. 101-1921 | Пена монтажная для герметизации стыков в баллончике емкостью 0,85 л | шт | 0,1 0,21 | 86.76 |  |  |  | 18.22
Н | 7. 101-9411 | Скобяные изделия | компл | 0
Н | 8. 201-9316 | Блоки дверные металлические (марка по проекту) | м2 | 1 2,1
| 9. 204-9180 | Детали закладные и накладные | т | 0,0022 0,00462 | 10951 |  |  |  | 50.59
16 | прайс | Блоки дверные метталические окрашенные за 2 раза | 1 м2 проема | 2.1 | 1286.95 |  |  |  | 2702.6 |  |  |  | 2.1 | 4.41
|  | Затраты труда рабочих (ср 3,9) | чел.час | 2,1 4,41 | 13.53 | 13.53 |  |  | 59.67 | 59.67
| 1. 040502 | Установки для сварки ручной дуговой (постоянного тока) | м-час | 0,23 0,48 | 10.12 |  | 10.12 |  | 4.86 |  | 4.86
| 2. 330301 | Машины шлифовальные электрические | м-час | 0,12 0,25 | 1.87 |  | 1.87 |  | 0.47 |  | 0.47
| 3. 331451 | Перфораторы электрические | м-час | 0,21 0,44 | 3.45 |  | 3.45 |  | 1.52 |  | 1.52
| 4. 400001 | Автомобили бортовые грузоподъемностью до 5 т | м-час | 0,15 0,32 | 77.42 |  | 77.42 | 30.1 | 24.77 |  | 24.77 | 9.63
| 5. 101-1515 | Электроды диаметром 4 мм Э46 | т | 0,001 0,0021 | 12174 |  |  |  | 25.57
| 6. 101-1921 | Пена монтажная для герметизации стыков в баллончике емкостью 0,85 л | шт | 0,1 0,21 | 86.76 |  |  |  | 18.22
Н | 7. 101-9411 | Скобяные изделия | компл | 0
Н | 8. 201-9316 | Блоки дверные металлические (марка по проекту) | м2 | 1 2,1
| 9. 204-9180 | Детали закладные и накладные | т | 0,0022 0,00462 | 10951 |  |  |  | 50.59
17 | СЦМ-101-0950 | Замки врезные оцинкованные с цилиндровым механизмом | шт | 1 | 80.79 |  |  |  | 80.79
18 | СЦМ-101-0961 | Закрыватель дверной гидравлический рычажный в алюминиевом корпусе | шт | 1 | 387.18 |  |  |  | 387.18
19 | ТЕР46-04-012-03 | Разборка деревянных заполнений проемов дверных и воротных | 100 м2 | 0.018 | 1510.47 | 1196 | 314.47 | 105.88 | 27.19 | 21.53 | 5.66 | 1.91 | 103.91 | 1.87 | 7.74 | 0.14
|  | Затраты труда рабочих (ср 2,4) | чел.час | 103,91 1,87 | 11.51 | 11.51 |  |  | 21.52 | 21.52
| 1. 031121 | Подъемники мачтовые строительные 0.5 т | м-час | 7,74 0,14 | 40.63 |  | 40.63 | 13.68 | 5.69 |  | 5.69 | 1.92
20 | ТЕР10-01-039-03 | Установка блоков в наружных и внутренних дверных проемах в перегородках и деревянных нерубленых стенах площадью проема до 3 м2 | 100 м2 проемов | 0.018 | 32721.06 | 1467.4 | 301.92 |  | 588.98 | 26.41 | 5.43 |  | 115 | 2.07 | 3.9 | 0.07
|  | Затраты труда рабочих (ср 3,4) | чел.час | 115 2,07 | 12.76 | 12.76 |  |  | 26.41 | 26.41
| 1. 400001 | Автомобили бортовые грузоподъемностью до 5 т | м-час | 3,9 0,07 | 77.42 |  | 77.42 | 30.1 | 5.42 |  | 5.42 | 2.11
| 2. 101-1705 | Пакля пропитанная | кг | 108 1,944 | 10.23 |  |  |  | 19.89
| 3. 101-1805 | Гвозди строительные | т | 0,01012 0,0001822 | 8033.19 |  |  |  | 1.46
Н | 4. 101-9411 | Скобяные изделия | компл | 0
| 5. 102-0053 | Пиломатериалы хвойных пород. Доски обрезные длиной 4-6.5 м, шириной 75-150 мм, толщиной 25 мм III сорта | м3 | 0,08 0,00144 | 732.9 |  |  |  | 1.06
| 6. 203-0359 | Наличники из древесины типы Н-1, Н-2 размером 13х54 мм | м | 540 9,72 | 4.34 |  |  |  | 42.18
| 7. 203-0199 | Блоки дверные однопольные с полотном глухим ДГ 21-9, пл.1.80 м2; ДГ 21-10, пл.2.01 м2 | м2 | 100 1,8 | 267.34 |  |  |  | 481.21
21 | СЦМ-101-0950 | Замки врезные оцинкованные с цилиндровым механизмом | шт | 1 | 80.79 |  |  |  | 80.79
22 | СЦМ-101-0953 | Ручки-скобы из алюминиевого сплава анодированная | шт | 1 | 18.33 |  |  |  | 18.33
23 | ТЕРр57-02-07 | Разборка покрытий полов: из древесноволокнистых плит | 100 м2 покрытий | 0.1 | 127.76 | 122.88 | 4.88 | 1.64 | 12.78 | 12.29 | 0.49 | 0.16 | 11.09 | 1.11 | 0.12 | 0.01
|  | Затраты труда рабочих (ср 2) | чел.час | 11,09 1,11 | 11.08 | 11.08 |  |  | 12.3 | 12.3
| 1. 031121 | Подъемники мачтовые: строительные 0,5т | маш.-ч | 0,12 0,01 | 40.63 |  | 40.63 | 13.68 | 0.41 |  | 0.41 | 0.14
24 | ТЕР11-01-035-03 | Устройство покрытий из плит древесноволокнистых | 100 м2 покрытия | 0.1 | 2638.15 | 678.59 | 70.19 | 2.6 | 263.82 | 67.86 | 7.02 | 0.26 | 55.17 | 5.52 | 0.46 | 0.05
|  | Затраты труда рабочих (ср 3,1) | чел.час | 55,17 5,52 | 12.3 | 12.3 |  |  | 67.9 | 67.9
| 1. 031121 | Подъемники мачтовые строительные 0.5 т | м-час | 0,19 0,02 | 40.63 |  | 40.63 | 13.68 | 0.81 |  | 0.81 | 0.27
| 2. 121011 | Котлы битумные передвижные 400 л | м-час | 1,39 0,14 | 29.55 |  | 29.55 |  | 4.14 |  | 4.14
| 3. 331531 | Пилы дисковые электрические | м-час | 0,5 0,05 | 0.99 |  | 0.99 |  | 0.05 |  | 0.05
| 4. 400001 | Автомобили бортовые грузоподъемностью до 5 т | м-час | 0,27 0,03 | 77.42 |  | 77.42 | 30.1 | 2.32 |  | 2.32 | 0.9
| 5. 101-0003 | Асбест хризолитовый марки П-3-50 | т | 0,013 0,0013 | 12039 |  |  |  | 15.65
| 6. 101-0078 | Битумы нефтяные строительные кровельные марок БНК-45/190, БНК-45/180 | т | 0,13 0,013 | 1818.76 |  |  |  | 23.64
| 7. 101-0680 | Плиты древесноволокнистые сухого способа производства группы А сверхтвердые марки СТС-500 толщиной 5 мм | т.м2 | 0,102 0,0102 | 14582 |  |  |  | 148.74
| 8. 101-1764 | Тальк молотый 1 сорта | т | 0,013 0,0013 | 697.08 |  |  |  | 0.91
25 | ТЕР10-01-057-02 | Установка по месту шкафных и антресольных полок | 100 м2 деталей | 0.039 | 9980.93 | 1626.79 | 322.03 | 25.78 | 389.26 | 63.44 | 12.56 | 1.01 | 140.12 | 5.46 | 3.89 | 0.15
|  | Затраты труда рабочих (ср 2,5) | чел.час | 140,12 5,46 | 11.61 | 11.61 |  |  | 63.39 | 63.39
| 1. 020129 | Краны башенные при работе на других видах строительства (кроме монтажа технологического оборудования) 8 т | м-час | 1,64 0,06 | 89.8 |  | 89.8 | 15.72 | 5.39 |  | 5.39 | 0.94
| 2. 330208 | Шуруповерты строительно-монтажные | м-час | 0,27 0,01 | 2.1 |  | 2.1 |  | 0.02 |  | 0.02
| 3. 400001 | Автомобили бортовые грузоподъемностью до 5 т | м-час | 2,25 0,09 | 77.42 |  | 77.42 | 30.1 | 6.97 |  | 6.97 | 2.71
| 4. 101-1805 | Гвозди строительные | т | 0,0026 0,0001014 | 8033.19 |  |  |  | 0.81
| 5. 101-1480 | Шурупы с полукруглой головкой 3,5х35 мм | т | 0,0002 7,8E-6 | 9231.69 |  |  |  | 0.07
| 6. 203-0499 | Штапик (раскладка), размер 19х19 мм | м | 26,2 1,022 | 2.19 |  |  |  | 2.24
| 7. 203-0468 | Полки из древесностружечных плит переставные марки 1ПП-4,5,6 | м2 | 100 3,9 | 79.52 |  |  |  | 310.13
26 | ТЕР10-01-057-01 | Установка по месту шкафных и антресольных стенок КОЭФ. К ПОЗИЦИИ: ПЗ=0,8; ОЗП=0,8; ЭМ-ЗПМ=0,8; ЗПМ=0,8; МАТ=0; ТЗ=0,8; ТЗМ=0,8 | 100 м2 деталей | 0.03 | 911.22 | 650.72 | 260.5 | 20.62 | 27.34 | 19.52 | 7.82 | 0.62 | 56.05 | 1.68 | 3.11 | 0.09
|  | Затраты труда рабочих (ср 2,5) | чел.час | 56,05 1,68 | 11.61 | 11.61 |  |  | 19.5 | 19.5
| 1. 020129 | Краны башенные при работе на других видах строительства (кроме монтажа технологического оборудования) 8 т | м-час | 1,31 0,04 | 89.8 |  | 89.8 | 15.72 | 3.59 |  | 3.59 | 0.63
| 2. 330206 | Дрели электрические | м-час | 1,98 0,06 | 1.68 |  | 1.68 |  | 0.1 |  | 0.1
| 3. 400001 | Автомобили бортовые грузоподъемностью до 5 т | м-час | 1,8 0,05 | 77.42 |  | 77.42 | 30.1 | 3.87 |  | 3.87 | 1.51
| 4. 101-1805 | Гвозди строительные | т | 0 | 8033.19
| 5. 101-1671 | Поковки простые строительные /скобы, закрепы, хомуты и т.п./ массой до 1,6 кг | кг | 0 | 9.31
| 6. 102-0025 | Пиломатериалы хвойных пород. Бруски обрезные длиной 4-6.5 м, шириной 75-150 мм, толщиной 40-75 мм III сорта | м3 | 0 | 967.23
| 7. 203-0461 | Стенки боковые шкафов СБШ 18-4.5, пл.0.80 м2; СБШ 21-4.5, пл.0.93 м2 | м2 | 0 | 110.12
27 | ТЕР10-01-057-02 | Установка по месту шкафных и антресольных полок | 100 м2 деталей | 0.039 | 9980.93 | 1626.79 | 322.03 | 25.78 | 389.26 | 63.44 | 12.56 | 1.01 | 140.12 | 5.46 | 3.89 | 0.15
|  | Затраты труда рабочих (ср 2,5) | чел.час | 140,12 5,46 | 11.61 | 11.61 |  |  | 63.39 | 63.39
| 1. 020129 | Краны башенные при работе на других видах строительства (кроме монтажа технологического оборудования) 8 т | м-час | 1,64 0,06 | 89.8 |  | 89.8 | 15.72 | 5.39 |  | 5.39 | 0.94
| 2. 330208 | Шуруповерты строительно-монтажные | м-час | 0,27 0,01 | 2.1 |  | 2.1 |  | 0.02 |  | 0.02
| 3. 400001 | Автомобили бортовые грузоподъемностью до 5 т | м-час | 2,25 0,09 | 77.42 |  | 77.42 | 30.1 | 6.97 |  | 6.97 | 2.71
| 4. 101-1805 | Гвозди строительные | т | 0,0026 0,0001014 | 8033.19 |  |  |  | 0.81
| 5. 101-1480 | Шурупы с полукруглой головкой 3,5х35 мм | т | 0,0002 7,8E-6 | 9231.69 |  |  |  | 0.07
| 6. 203-0499 | Штапик (раскладка), размер 19х19 мм | м | 26,2 1,022 | 2.19 |  |  |  | 2.24
| 7. 203-0468 | Полки из древесностружечных плит переставные марки 1ПП-4,5,6 | м2 | 100 3,9 | 79.52 |  |  |  | 310.13
28 | ТЕР10-01-057-01 | Установка по месту шкафных и антресольных стенок | 100 м2 деталей | 0.03 | 12912.84 | 813.4 | 325.63 | 25.78 | 387.39 | 24.4 | 9.77 | 0.77 | 70.06 | 2.1 | 3.89 | 0.12
|  | Затраты труда рабочих (ср 2,5) | чел.час | 70,06 2,1 | 11.61 | 11.61 |  |  | 24.38 | 24.38
| 1. 020129 | Краны башенные при работе на других видах строительства (кроме монтажа технологического оборудования) 8 т | м-час | 1,64 0,05 | 89.8 |  | 89.8 | 15.72 | 4.49 |  | 4.49 | 0.79
| 2. 330206 | Дрели электрические | м-час | 2,48 0,07 | 1.68 |  | 1.68 |  | 0.12 |  | 0.12
| 3. 400001 | Автомобили бортовые грузоподъемностью до 5 т | м-час | 2,25 0,07 | 77.42 |  | 77.42 | 30.1 | 5.42 |  | 5.42 | 2.11
| 4. 101-1805 | Гвозди строительные | т | 0,0026 7,8E-5 | 8033.19 |  |  |  | 0.63
| 5. 101-1671 | Поковки простые строительные /скобы, закрепы, хомуты и т.п./ массой до 1,6 кг | кг | 64 1,92 | 9.31 |  |  |  | 17.88
| 6. 102-0025 | Пиломатериалы хвойных пород. Бруски обрезные длиной 4-6.5 м, шириной 75-150 мм, толщиной 40-75 мм III сорта | м3 | 0,15 0,0045 | 967.23 |  |  |  | 4.35
| 7. 203-0461 | Стенки боковые шкафов СБШ 18-4.5, пл.0.80 м2; СБШ 21-4.5, пл.0.93 м2 | м2 | 100 3 | 110.12 |  |  |  | 330.36
29 | ТЕР10-01-058-01 | Установка дверных блоков шкафных КОЭФ. К ПОЗИЦИИ: Новый коэффициент ПЗ=0,8; ОЗП=0,8; ЭМ=0,8; ЗПМ=0,8; МАТ=0; ТЗ=0,8; ТЗМ=0,8 | 10 шт. блоков | 0.2 | 99 | 67.19 | 31.81 | 2.64 | 19.8 | 13.44 | 6.36 | 0.53 | 5.68 | 1.14 | 0.38 | 0.08
|  | Затраты труда рабочих (ср 2,7) | чел.час | 5,68 1,14 | 11.83 | 11.83 |  |  | 13.49 | 13.49
| 1. 020129 | Краны башенные при работе на других видах строительства (кроме монтажа технологического оборудования) 8 т | м-час | 0,17 0,03 | 89.8 |  | 89.8 | 15.72 | 2.69 |  | 2.69 | 0.47
| 2. 400001 | Автомобили бортовые грузоподъемностью до 5 т | м-час | 0,22 0,04 | 77.42 |  | 77.42 | 30.1 | 3.1 |  | 3.1 | 1.2
| 3. 101-1805 | Гвозди строительные | т | 0 | 8033.19
Н | 4. 101-9411 | Скобяные изделия | компл | 0
| 5. 102-0057 | Пиломатериалы хвойных пород. Доски обрезные длиной 4-6.5 м, шириной 75-150 мм, толщиной 32-40 мм III сорта | м3 | 0 | 775.47
30 | ТЕР10-01-058-02 | Установка дверных блоков антресольных | 10 шт. блоков | 0.2 | 2237.18 | 38.68 | 12.36 | 0.94 | 447.44 | 7.74 | 2.47 | 0.19 | 3.27 | 0.65 | 0.15 | 0.03
|  | Затраты труда рабочих (ср 2,7) | чел.час | 3,27 0,65 | 11.83 | 11.83 |  |  | 7.69 | 7.69
| 1. 020129 | Краны башенные при работе на других видах строительства (кроме монтажа технологического оборудования) 8 т | м-час | 0,06 0,01 | 89.8 |  | 89.8 | 15.72 | 0.9 |  | 0.9 | 0.16
| 2. 400001 | Автомобили бортовые грузоподъемностью до 5 т | м-час | 0,09 0,02 | 77.42 |  | 77.42 | 30.1 | 1.55 |  | 1.55 | 0.6
| 3. 101-1805 | Гвозди строительные | т | 0,00045 9E-5 | 8033.19 |  |  |  | 0.72
Н | 4. 101-9411 | Скобяные изделия | компл | 0
| 5. 102-0057 | Пиломатериалы хвойных пород. Доски обрезные длиной 4-6.5 м, шириной 75-150 мм, толщиной 32-40 мм III сорта | м3 | 0,06 0,012 | 775.47 |  |  |  | 9.31
31 | ТЕР10-05-009-03 | Устроиство экранов | 1 м2 стены | 2.6 | 108.46 | 19.25 | 0.65 | 0.06 | 282 | 50.05 | 1.69 | 0.16 | 1.49 | 3.87 | 0.005 | 0.01
|  | Затраты труда рабочих (ср 3,5) | чел.час | 1,49 3,87 | 12.92 | 12.92 |  |  | 50 | 50
| 1. 031121 | Подъемники мачтовые строительные 0.5 т | м-час | 0,0046 0,01 | 40.63 |  | 40.63 | 13.68 | 0.41 |  | 0.41 | 0.14
| 2. 330206 | Дрели электрические | м-час | 0,005 0,01 | 1.68 |  | 1.68 |  | 0.02 |  | 0.02
| 3. 330208 | Шуруповерты строительно-монтажные | м-час | 0,0162 0,04 | 2.1 |  | 2.1 |  | 0.08 |  | 0.08
| 4. 330901 | Ножницы электрические | м-час | 0,0018 | 0.33 |  | 0.33
| 5. 400001 | Автомобили бортовые грузоподъемностью до 5 т | м-час | 0,0054 0,01 | 77.42 |  | 77.42 | 30.1 | 0.77 |  | 0.77 | 0.3
| 6. 101-6002 | Листы гипсокартонные "КНАУФ" 2500х1200х12,5 мм, стандартные (ГКЛ) | м2 | 1,05 2,73 | 36.38 |  |  |  | 99.32
| 7. 101-6021 | Дюбели типа "К" 6х35 | шт | 1,68 4,368 | 0.39 |  |  |  | 1.7
| 8. 101-6042 | Шурупы 3,5х25 мм самонарезающие с острым концом | шт | 15,8 41,08 | 0.07 |  |  |  | 2.88
| 9. 101-6050 | Лента армирующая шириной 50 мм | м | 1 2,6 | 0.41 |  |  |  | 1.07
| 10. 101-6052 | Лента уплотнительная типа "Дихтунгсбанд", шириной 50 мм | м | 0,77 2,002 | 2.86 |  |  |  | 5.73
| 11. 101-6062 | Профили направляющие металлические ПН 50х40 (3 м) | м | 0,73 1,898 | 11.75 |  |  |  | 22.3
| 12. 101-6066 | Профили стоечные металлические ПС 50х50 (3 м) | м | 2,1 5,46 | 13.38 |  |  |  | 73.05
| 13. 101-6082 | Шпатлевка "Фугенфюлер" | кг | 0,31 0,806 | 6.56 |  |  |  | 5.29
| 14. 101-6090 | Грунтовка "Тифенгрунд" | кг | 0,09 0,234 | 80.83 |  |  |  | 18.91
32 | ТЕР46-04-012-03 | Разборка деревянных заполнений проемов дверных и воротных | 100 м2 | 0.018 | 1510.47 | 1196 | 314.47 | 105.88 | 27.19 | 21.53 | 5.66 | 1.91 | 103.91 | 1.87 | 7.74 | 0.14
|  | Затраты труда рабочих (ср 2,4) | чел.час | 103,91 1,87 | 11.51 | 11.51 |  |  | 21.52 | 21.52
| 1. 031121 | Подъемники мачтовые строительные 0.5 т | м-час | 7,74 0,14 | 40.63 |  | 40.63 | 13.68 | 5.69 |  | 5.69 | 1.92
33 | ТЕР10-05-001-01 | Устройство перегородок с одинарным металлическим каркасом и однослойной обшивкой гипсокартонными листами с обеих сторон (С 111) с изоляцией глухих | 1 м2 перегородки за вычетом проемов | 1.8 | 203.82 | 29.85 | 1.32 | 0.13 | 366.88 | 53.73 | 2.38 | 0.23 | 2.31 | 4.16 | 0.009 | 0.02
|  | Затраты труда рабочих (ср 3,5) | чел.час | 2,31 4,16 | 12.92 | 12.92 |  |  | 53.75 | 53.75
| 1. 031121 | Подъемники мачтовые строительные 0.5 т | м-час | 0,0094 0,02 | 40.63 |  | 40.63 | 13.68 | 0.81 |  | 0.81 | 0.27
| 2. 330206 | Дрели электрические | м-час | 0,006 0,01 | 1.68 |  | 1.68 |  | 0.02 |  | 0.02
| 3. 330208 | Шуруповерты строительно-монтажные | м-час | 0,029 0,05 | 2.1 |  | 2.1 |  | 0.11 |  | 0.11
| 4. 330901 | Ножницы электрические | м-час | 0,0056 0,01 | 0.33 |  | 0.33
| 5. 400001 | Автомобили бортовые грузоподъемностью до 5 т | м-час | 0,0112 0,02 | 77.42 |  | 77.42 | 30.1 | 1.55 |  | 1.55 | 0.6
| 6. 101-6002 | Листы гипсокартонные "КНАУФ" 2500х1200х12,5 мм, стандартные (ГКЛ) | м2 | 2,1 3,78 | 36.38 |  |  |  | 137.52
| 7. 101-6021 | Дюбели типа "К" 6х35 | шт | 1,6 2,88 | 0.39 |  |  |  | 1.12
| 8. 101-6042 | Шурупы 3,5х25 мм самонарезающие с острым концом | шт | 30,5 54,9 | 0.07 |  |  |  | 3.84
| 9. 101-6050 | Лента армирующая шириной 50 мм | м | 1,52 2,736 | 0.41 |  |  |  | 1.12
| 10. 101-6053 | Лента уплотнительная типа "Дихтунгсбанд", шириной 75 мм | м | 1,26 2,268 | 3.98 |  |  |  | 9.03
| 11. 101-6063 | Профили направляющие металлические ПН 75х40 (3 м) | м | 1,12 2,016 | 13.46 |  |  |  | 27.14
| 12. 101-6067 | Профили стоечные металлические ПС 75х50 (3 м) | м | 2,1 3,78 | 15.53 |  |  |  | 58.7
| 13. 101-6082 | Шпатлевка "Фугенфюлер" | кг | 0,542 0,9756 | 6.56 |  |  |  | 6.4
| 14. 101-6090 | Грунтовка "Тифенгрунд" | кг | 0,18 0,324 | 80.83 |  |  |  | 26.19
| 15. 104-9132-1 | Материал теплоизоляционный (Ursa) | м3 | 0,052 0,0936 | 424.28 |  |  |  | 39.71
34 | ТЕРр61-02-07 | Ремонт штукатурки внутренних стен по камню и бетону цементно-известковым раствором, площадью отдельных мест: до 1 м2 толщиной слоя до 20 мм | 100 м2 отремонтированной поверхности | 0.03 | 3898.35 | 2879.49 | 27.22 | 9.17 | 116.95 | 86.38 | 0.82 | 0.28 | 228.35 | 6.85 | 0.67 | 0.02
|  | Затраты труда рабочих (ср 3,3) | чел.час | 228,35 6,85 | 12.61 | 12.61 |  |  | 86.38 | 86.38
| 1. 031121 | Подъемники мачтовые: строительные 0,5т | маш.-ч | 0,67 0,02 | 40.63 |  | 40.63 | 13.68 | 0.81 |  | 0.81 | 0.27
| 2. 402-0014 | Раствор готовый кладочный цементно-известковый, марка 75 | м3 | 2,2 0,066 | 449.87 |  |  |  | 29.69
| 3. 411-0001 | Вода | м3 | 0,35 0,0105 | 5.5 |  |  |  | 0.06
Раздел 2. Ремонт коридоров
35 | ТЕР15-01-047-15 | Разборка подвесеых потолков типа Армстронг по каркасу из оцинкованного профиля КОЭФ. К ПОЗИЦИИ: Новый коэффициент ПЗ=0,4; ОЗП=0,4; ЭМ-ЗПМ=0,4; ЗПМ=0,4; МАТ=0,4; ТЗ=0,4; ТЗМ=0,4 | 100 м2 поверхности облицовки | 0.289 | 706.14 | 548.36 | 157.78 | 4.16 | 204.07 | 158.48 | 45.59 | 1.2 | 9 | 2.6 | 0.14 | 0.04
|  | Затраты труда рабочих (ср 2,8) | чел.час | 9 2,6 | 11.94 | 11.94 |  |  | 31.04 | 31.04
| 1. 330206 | Дрели электрические | м-час | 0,09 0,03 | 1.68 |  | 1.68 |  | 0.05 |  | 0.05
| 2. 331601 | Бензопилы | м-час | 0,13 0,04 | 6.44 |  | 6.44 |  | 0.26 |  | 0.26
| 3. 400001 | Автомобили бортовые грузоподъемностью до 5 т | м-час | 0,15 0,04 | 77.42 |  | 77.42 | 30.1 | 3.1 |  | 3.1 | 1.2
| 4. 101-0783 | Поковки из квадратных заготовок массой 2.825 кг | т | 0,00124 0,0003584 | 8304.34 |  |  |  | 2.98
| 5. 101-1591 | Смола каменноугольная для дорожного строительства | т | 0,001032 0,0002982 | 601.99 |  |  |  | 0.18
| 6. 101-1714 | Болты строительные с гайками и шайбами | т | 0,003 0,000867 | 17128 |  |  |  | 14.85
| 7. 101-1742 | Толь с крупнозернистой посыпкой гидроизоляционный марки ТГ-350 | м2 | 0,58 0,1676 | 4.88 |  |  |  | 0.82
| 8. 101-1777 | Паста антисептическая | т | 0,001204 0,000348 | 17998 |  |  |  | 6.26
| 9. 101-1805 | Гвозди строительные | т | 0,0012 0,0003468 | 8033.19 |  |  |  | 2.79
| 10. 102-0028 | Пиломатериалы хвойных пород. Брусья обрезные длиной 4-6.5 м, шириной 75-150 мм, толщиной 100, 125 мм II сорта | м3 | 0,372 0,1075 | 958.39 |  |  |  | 103.03
| 11. 102-0060 | Пиломатериалы хвойных пород. Доски обрезные длиной 4-6.5 м, шириной 75-150 мм, толщиной 44 мм и более II сорта | м3 | 0,048 0,01387 | 1028.43 |  |  |  | 14.26
| 12. 102-0077 | Пиломатериалы хвойных пород. Доски необрезные длиной 4-6.5 м, все ширины, толщиной 32-40 мм III сорта | м3 | 0,004 0,001156 | 574.99 |  |  |  | 0.66
36 | ТЕР15-01-047-15 | Устроиство подвесеых потолков типа Армстронг по каркасу из оцинкованного профиля | 100 м2 поверхности облицовки | 0.289 | 1765.36 | 1370.91 | 394.45 | 10.4 | 510.19 | 396.19 | 114 | 3.01 | 22.5 | 6.5 | 0.36 | 0.1
|  | Затраты труда рабочих (ср 2,8) | чел.час | 22,5 6,5 | 11.94 | 11.94 |  |  | 77.61 | 77.61
| 1. 330206 | Дрели электрические | м-час | 0,23 0,07 | 1.68 |  | 1.68 |  | 0.12 |  | 0.12
| 2. 331601 | Бензопилы | м-час | 0,33 0,1 | 6.44 |  | 6.44 |  | 0.64 |  | 0.64
| 3. 400001 | Автомобили бортовые грузоподъемностью до 5 т | м-час | 0,36 0,1 | 77.42 |  | 77.42 | 30.1 | 7.74 |  | 7.74 | 3.01
| 4. 101-0783 | Поковки из квадратных заготовок массой 2.825 кг | т | 0,0031 0,0008959 | 8304.34 |  |  |  | 7.44
| 5. 101-1591 | Смола каменноугольная для дорожного строительства | т | 0,00258 0,0007456 | 601.99 |  |  |  | 0.45
| 6. 101-1714 | Болты строительные с гайками и шайбами | т | 0,0075 0,002167 | 17128 |  |  |  | 37.12
| 7. 101-1742 | Толь с крупнозернистой посыпкой гидроизоляционный марки ТГ-350 | м2 | 1,45 0,4191 | 4.88 |  |  |  | 2.05
| 8. 101-1777 | Паста антисептическая | т | 0,00301 0,0008699 | 17998 |  |  |  | 15.66
| 9. 101-1805 | Гвозди строительные | т | 0,003 0,000867 | 8033.19 |  |  |  | 6.96
| 10. 102-0028 | Пиломатериалы хвойных пород. Брусья обрезные длиной 4-6.5 м, шириной 75-150 мм, толщиной 100, 125 мм II сорта | м3 | 0,93 0,2688 | 958.39 |  |  |  | 257.62
| 11. 102-0060 | Пиломатериалы хвойных пород. Доски обрезные длиной 4-6.5 м, шириной 75-150 мм, толщиной 44 мм и более II сорта | м3 | 0,12 0,03468 | 1028.43 |  |  |  | 35.67
| 12. 102-0077 | Пиломатериалы хвойных пород. Доски необрезные длиной 4-6.5 м, все ширины, толщиной 32-40 мм III сорта | м3 | 0,01 0,00289 | 574.99 |  |  |  | 1.66
38 | СЦМ-101-2414-101 | Панели потолочные типа Армстронг с комплектующими | м2 | 29.767 | 48.94 |  |  |  | 1456.8
39 | ТЕР10-05-013-01 | Устройство металлических каркасов из ПН и ПС профилей | 1 м2 стены | -28.9 | 46.2 | 6.46 | 0.21 | 0.02 | -1335.18 | -186.69 | -6.07 | -0.58 | 0.5 | -14.45 | 0.002 | -0.06
|  | Затраты труда рабочих (ср 3,5) | чел.час | 0,5 -14,45 | 12.92 | 12.92 |  |  | -186.69 | -186.69
| 1. 031121 | Подъемники мачтовые строительные 0.5 т | м-час | 0,0015 -0,04 | 40.63 |  | 40.63 | 13.68 | -1.63 |  | -1.63 | -0.55
| 2. 330206 | Дрели электрические | м-час | 0,0017 -0,05 | 1.68 |  | 1.68 |  | -0.08 |  | -0.08
| 3. 330208 | Шуруповерты строительно-монтажные | м-час | 0,0054 -0,16 | 2.1 |  | 2.1 |  | -0.34 |  | -0.34
| 4. 330901 | Ножницы электрические | м-час | 0,0006 -0,02 | 0.33 |  | 0.33 |  | -0.01 |  | -0.01
| 5. 400001 | Автомобили бортовые грузоподъемностью до 5 т | м-час | 0,0018 -0,05 | 77.42 |  | 77.42 | 30.1 | -3.87 |  | -3.87 | -1.5
| 6. 101-6021 | Дюбели типа "К" 6х35 | шт | 1,68 -48,55 | 0.39 |  |  |  | -18.93
| 7. 101-6052 | Лента уплотнительная типа "Дихтунгсбанд", шириной 50 мм | м | 0,77 -22,25 | 2.86 |  |  |  | -63.63
| 8. 101-6062 | Профили направляющие металлические ПН 50х40 (3 м) | м | 0,73 -21,1 | 11.75 |  |  |  | -247.92
| 9. 101-6066 | Профили стоечные металлические ПС 50х50 (3 м) | м | 2,1 -60,69 | 13.38 |  |  |  | -812.03
40 | ТЕРр63-05-01 | Снятие обоев: простых и улучшенных | 100 м2 очищаемой поверхности | 1.071 | 115.23 | 115.23 |  |  | 123.41 | 123.41 |  |  | 10.4 | 11.14
|  | Затраты труда рабочих (ср 2) | чел.час | 10,4 11,14 | 11.08 | 11.08 |  |  | 123.43 | 123.43
41 | ТЕР15-04-006-03 | Покрытие поверхностей грунтовкой глубокого проникновения за 1 раз стен | 100 м2 поверхности | 1.071 | 153.52 | 89.6 | 1.18 | 0.14 | 164.42 | 95.96 | 1.26 | 0.15
41.1 | ТЕРр61-01-09 | Сплошное выравнивание штукатурки внутри здания (однослойная штукатурка) сухой растворной смесью (типа "Ветонит") толщиной до 10 мм для последующей окраски или оклейки обоями: стен | 100 м2 поверхности | 0.536 | 5875.37 | 1025.08 | 48.05 | 28.93 | 3149.2 | 549.44 | 25.75 | 15.51 | 73.8 | 39.56 | 0.46 | 0.25
|  | Затраты труда рабочих (ср 4,1) | чел.час | 73,8 39,56 | 13.89 | 13.89 |  |  | 549.49 | 549.49
| 1. 031121 | Подъемники мачтовые: строительные 0,5т | маш.-ч | 0,46 0,25 | 40.63 |  | 40.63 | 13.68 | 10.16 |  | 10.16 | 3.42
| 2. 110901 | Растворосмесители передвижные: 65 л | маш.-ч | 1,44 0,77 | 20.39 |  | 20.39 | 15.72 | 15.7 |  | 15.7 | 12.1
| 3. 402-9110 | Смесь растворная сухая | т | 0,96 0,5146 | 4885.18 |  |  |  | 2513.91
| 4. 101-9732 | Грунтовка | т | 0,01 0,00536 | 10900 |  |  |  | 58.42
| 5. 411-0001 | Вода | м3 | 0,63 0,3377 | 5.5 |  |  |  | 1.86
42 | ТЕР15-04-027-01 | Третья шпатлевка при высококачественной окраске по дереву: стен | 100 м2 окрашиваемой поверхности | 0.4 | 206.48 | 163.71 | 1.95 | 0.14 | 82.59 | 65.48 | 0.78 | 0.06 | 12.1 | 4.84 | 0.03 | 0.01
|  | Затраты труда рабочих (ср 3,9) | чел.час | 12,1 4,84 | 13.53 | 13.53 |  |  | 65.49 | 65.49
| 1. 031121 | Подъемники мачтовые строительные 0.5 т | м-час | 0,01 | 40.63 |  | 40.63 | 13.68
| 2. 400001 | Автомобили бортовые грузоподъемностью до 5 т | м-час | 0,02 0,01 | 77.42 |  | 77.42 | 30.1 | 0.77 |  | 0.77 | 0.3
| 3. 101-1596 | Шкурка шлифовальная двухслойная с зернистостью 40/25 | м2 | 0,0003 0,00012 | 39.82
| 4. 101-1667 | Шпатлевка масляно-клеевая | т | 0,016 0,0064 | 2535.31 |  |  |  | 16.23
| 5. 101-1757 | Ветошь | кг | 0,1 0,04 | 2.48 |  |  |  | 0.1
43 | ТЕР15-04-005-05 | Окраска поливинилацетатными водоэмульсионными составами улучшенная: по сборным конструкциям, подготовленным под окраску стен | 100 м2 окрашиваемой поверхности | 1.071 | 1234.5 | 324.23 | 8.15 | 0.14 | 1322.15 | 347.25 | 8.73 | 0.15 | 25.41 | 27.21 | 0.11 | 0.12
|  | Затраты труда рабочих (ср 3,4) | чел.час | 25,41 27,21 | 12.76 | 12.76 |  |  | 347.2 | 347.2
| 1. 031121 | Подъемники мачтовые строительные 0.5 т | м-час | 0,01 0,01 | 40.63 |  | 40.63 | 13.68 | 0.41 |  | 0.41 | 0.14
| 2. 400001 | Автомобили бортовые грузоподъемностью до 5 т | м-час | 0,1 0,11 | 77.42 |  | 77.42 | 30.1 | 8.52 |  | 8.52 | 3.31
| 3. 101-0341 | Краски водно-дисперсионные поливинилацетатные ВД-ВА-17 белая | т | 0,063 0,06747 | 13883 |  |  |  | 936.69
| 4. 101-1596 | Шкурка шлифовальная двухслойная с зернистостью 40/25 | м2 | 0,00084 0,0008996 | 39.82 |  |  |  | 0.04
| 5. 101-1712 | Шпатлевка клеевая | т | 0,005 0,005355 | 5338.68 |  |  |  | 28.59
| 6. 101-1757 | Ветошь | кг | 0,31 0,332 | 2.48 |  |  |  | 0.82
44 | ТЕРр57-03-01 | Разборка плинтус : деревянных и из пластмассовых материалов | 100 м плинтусов | 0.486 | 41.77 | 41.77 |  |  | 20.3 | 20.3 |  |  | 3.77 | 1.83
|  | Затраты труда рабочих (ср 2) | чел.час | 3,77 1,83 | 11.08 | 11.08 |  |  | 20.28 | 20.28
45 | ТЕРр57-02-01 | Разборка покрытий полов: из линолеума и релина | 100 м2 покрытий | 0.365 | 131.48 | 126.2 | 5.28 | 1.78 | 47.99 | 46.06 | 1.93 | 0.65 | 11.39 | 4.16 | 0.13 | 0.05
|  | Затраты труда рабочих (ср 2) | чел.час | 11,39 4,16 | 11.08 | 11.08 |  |  | 46.09 | 46.09
| 1. 031121 | Подъемники мачтовые: строительные 0,5т | маш.-ч | 0,13 0,05 | 40.63 |  | 40.63 | 13.68 | 2.03 |  | 2.03 | 0.68
46 | ТЕР11-01-036-01 | Устройство покрытий из линолеума на клее бустилат | 100 м2 покрытия | 0.365 | 8279.37 | 501.59 | 52.93 | 4.79 | 3021.97 | 183.08 | 19.32 | 1.75 | 42.4 | 15.48 | 0.85 | 0.31
|  | Затраты труда рабочих (ср 2,7) | чел.час | 42,4 15,48 | 11.83 | 11.83 |  |  | 183.13 | 183.13
| 1. 031121 | Подъемники мачтовые строительные 0.5 т | м-час | 0,35 0,13 | 40.63 |  | 40.63 | 13.68 | 5.28 |  | 5.28 | 1.78
| 2. 400001 | Автомобили бортовые грузоподъемностью до 5 т | м-час | 0,5 0,18 | 77.42 |  | 77.42 | 30.1 | 13.94 |  | 13.94 | 5.42
| 3. 101-1743 | Клей Бустилат | т | 0,05 0,01825 | 11509 |  |  |  | 210.04
| 4. 101-1757 | Ветошь | кг | 0,5 0,1825 | 2.48 |  |  |  | 0.45
| 5. 101-0562 | Линолеум поливинилхлоридный на теплоизолирующей подоснове марок ПР-ВТ, ВК-ВТ, ЭК-ВТ | м2 | 102 37,23 | 70.08 |  |  |  | 2609.08
47 | ТЕР11-01-040-01 | Устройство плинтусов поливинилхлоридных на клее КН-2 | 100 м плинтусов | 0.486 | 686.99 | 124.87 | 2.32 |  | 333.88 | 60.69 | 1.13 |  | 8.99 | 4.37 | 0.03 | 0.01
|  | Затраты труда рабочих (ср 4,1) | чел.час | 8,99 4,37 | 13.89 | 13.89 |  |  | 60.7 | 60.7
| 1. 400001 | Автомобили бортовые грузоподъемностью до 5 т | м-час | 0,03 0,01 | 77.42 |  | 77.42 | 30.1 | 0.77 |  | 0.77 | 0.3
| 2. 101-0609 | Мастика клеящая каучуковая КН-2 | кг | 5,15 2,503 | 8.68 |  |  |  | 21.73
| 3. 101-1753 | Плинтусы для полов из пластиката | м | 101 49,09 | 5.1 |  |  |  | 250.36
48 | ТЕРр62-16-08 | Окрашивание ранее окрашенных масляной краской с расчисткой старой краски: до 35 % | 100 м2 окрашиваемой поверхности | 0.261 | 1528.65 | 397.41 | 8.71 | 1.37 | 398.98 | 103.72 | 2.27 | 0.36 | 32.31 | 8.43 | 0.16 | 0.04
|  | Затраты труда рабочих (ср 3,1) | чел.час | 32,31 8,43 | 12.3 | 12.3 |  |  | 103.69 | 103.69
| 1. 031121 | Подъемники мачтовые: строительные 0,5т | маш.-ч | 0,1 0,03 | 40.63 |  | 40.63 | 13.68 | 1.22 |  | 1.22 | 0.41
| 2. 400001 | Автомобили бортовые грузоподъемностью: до 5т | маш.-ч | 0,06 0,02 | 77.42 |  | 77.42 |  | 1.55 |  | 1.55
| 3. 101-0620 | Мел природный молотый | т | 0,012 0,003132 | 742.68 |  |  |  | 2.33
| 4. 101-0623 | Мыло твердое хозяйственное 72% | шт | 3,2 0,8352 | 3.71 |  |  |  | 3.1
| 5. 101-0639 | Пемза шлаковая | м3 | 0,0044 0,001148 | 66.91 |  |  |  | 0.08
| 6. 101-1712 | Шпатлевка клеевая | т | 0,064 0,0167 | 5338.68 |  |  |  | 89.16
| 7. 101-1840 | Клей малярный жидкий | кг | 2,43 0,6342 | 8.52 |  |  |  | 5.4
| 8. 101-0111-1 | Бумага шлифовальная | 1000 м2 | 0,0016 0,0004176 | 20740 |  |  |  | 8.66
| 9. 101-1959 | Краски водоэмульсионные ВЭАК-1180 | т | 0,067 0,01749 | 10515 |  |  |  | 183.91
| 10. 411-0001 | Вода | м3 | 0,24 0,06264 | 5.5 |  |  |  | 0.34
49 | ТЕРр62-17-08 | Окрашивание ранее окрашенных масляной краской с расчисткой старой краски: до 35 % | 100 м2 окрашиваемой поверхности | 0.07 | 1629.59 | 476.99 | 8.71 | 1.37 | 114.07 | 33.39 | 0.61 | 0.1 | 38.78 | 2.71 | 0.16 | 0.01
|  | Затраты труда рабочих (ср 3,1) | чел.час | 38,78 2,71 | 12.3 | 12.3 |  |  | 33.33 | 33.33
| 1. 031121 | Подъемники мачтовые: строительные 0,5т | маш.-ч | 0,1 0,01 | 40.63 |  | 40.63 | 13.68 | 0.41 |  | 0.41 | 0.14
| 2. 400001 | Автомобили бортовые грузоподъемностью: до 5т | маш.-ч | 0,06 | 77.42 |  | 77.42
| 3. 101-0620 | Мел природный молотый | т | 0,012 0,00084 | 742.68 |  |  |  | 0.62
| 4. 101-0623 | Мыло твердое хозяйственное 72% | шт | 3,2 0,224 | 3.71 |  |  |  | 0.83
| 5. 101-0639 | Пемза шлаковая | м3 | 0,0044 0,000308 | 66.91 |  |  |  | 0.02
| 6. 101-1712 | Шпатлевка клеевая | т | 0,068 0,00476 | 5338.68 |  |  |  | 25.41
| 7. 101-1840 | Клей малярный жидкий | кг | 2,43 0,1701 | 8.52 |  |  |  | 1.45
| 8. 101-0111-1 | Бумага шлифовальная | 1000 м2 | 0,0016 0,000112 | 20740 |  |  |  | 2.32
| 9. 101-1959 | Краски водоэмульсионные ВЭАК-1180 | т | 0,067 0,00469 | 10515 |  |  |  | 49.32
| 10. 411-0001 | Вода | м3 | 0,24 0,0168 | 5.5 |  |  |  | 0.09
50 | ТЕРр62-10-04 | Улучшенная масляная окраска ранее окрашенных дверей за два раза с расчисткой старой краски: до 10 % | 100 м2 окрашиваемой поверхности | 0.0567 | 1133.42 | 525.83 | 8.71 | 1.37 | 64.26 | 29.81 | 0.49 | 0.08 | 42.75 | 2.42 | 0.16 | 0.01
|  | Затраты труда рабочих (ср 3,1) | чел.час | 42,75 2,42 | 12.3 | 12.3 |  |  | 29.77 | 29.77
| 1. 031121 | Подъемники мачтовые: строительные 0,5т | маш.-ч | 0,1 0,01 | 40.63 |  | 40.63 | 13.68 | 0.41 |  | 0.41 | 0.14
| 2. 400001 | Автомобили бортовые грузоподъемностью: до 5т | маш.-ч | 0,06 | 77.42 |  | 77.42
| 3. 101-0628 | Олифа комбинированная К-3 | т | 0,0018 0,0001021 | 15225 |  |  |  | 1.55
| 4. 101-0639 | Пемза шлаковая | м3 | 0,0024 0,0001361 | 66.91 |  |  |  | 0.01
| 5. 101-1712 | Шпатлевка клеевая | т | 0,0332 0,001882 | 5338.68 |  |  |  | 10.05
| 6. 101-1757 | Ветошь | кг | 0,18 0,01021 | 2.48 |  |  |  | 0.03
| 7. 101-0111-1 | Бумага шлифовальная | 1000 м2 | 0,0011 6,237E-5 | 20740 |  |  |  | 1.29
| 8. 101-9840 | Краски масляные готовые к применению для внутренних работ | т | 0,0209 0,001185 | 17742.34 |  |  |  | 21.02
51 | ТЕР11-01-015-01 | Устройство покрытий бетонных толщиной 30 мм | 100 м2 покрытия | 0.02 | 2466.71 | 456.45 | 229.43 | 38.85 | 49.33 | 9.13 | 4.59 | 0.78 | 40.43 | 0.81 | 2.84 | 0.06
|  | Затраты труда рабочих (ср 2,2) | чел.час | 40,43 0,81 | 11.29 | 11.29 |  |  | 9.14 | 9.14
| 1. 030101 | Автопогрузчики 5 т | м-час | 1,2 0,02 | 97.06 |  | 97.06 | 13.68 | 1.94 |  | 1.94 | 0.27
| 2. 031121 | Подъемники мачтовые строительные 0.5 т | м-час | 0,83 0,02 | 40.63 |  | 40.63 | 13.68 | 0.81 |  | 0.81 | 0.27
| 3. 050102 | Компрессоры передвижные с двигателем внутреннего сгорания давлением до 686 кПа (7 ат) 5 м3/мин | м-час | 0,81 0,02 | 95.15 |  | 95.15 | 13.68 | 1.9 |  | 1.9 | 0.27
| 4. 111301 | Вибраторы поверхностные | м-час | 3,96 0,08 | 0.55 |  | 0.55 |  | 0.04 |  | 0.04
| 5. 401-0086 | Бетон тяжелый, крупность заполнителя 10 мм, класс В 15 (М200) | м3 | 3,06 0,0612 | 505.13 |  |  |  | 30.91
| 6. 408-0122 | Песок природный для строительных работ средний | м3 | 3,06 0,0612 | 70.55 |  |  |  | 4.32
| 7. 411-0001 | Вода | м3 | 3,5 0,07 | 5.5 |  |  |  | 0.39
52 | ТЕР11-01-015-02 | Устройство покрытий бетонных на каждые 5 мм изменения толщины КОЭФ. К ПОЗИЦИИ: Новый коэффициент ПЗ=54; ОЗП=54; ЭМ=54; ЗПМ=54; МАТ=54; ТЗ=54; ТЗМ=54 | 100 м2 покрытия | 0.02 | 15077.88 | 725.76 | 440.64 | 140.4 | 301.56 | 14.52 | 8.81 | 2.81 | 64.26 | 1.29 | 10.26 | 0.21
|  | Затраты труда рабочих (ср 2,2) | чел.час | 64,26 1,29 | 11.29 | 11.29 |  |  | 14.56 | 14.56
| 1. 031121 | Подъемники мачтовые строительные 0.5 т | м-час | 10,26 0,21 | 40.63 |  | 40.63 | 13.68 | 8.53 |  | 8.53 | 2.87
| 2. 111301 | Вибраторы поверхностные | м-час | 43,74 0,87 | 0.55 |  | 0.55 |  | 0.48 |  | 0.48
| 3. 401-0086 | Бетон тяжелый, крупность заполнителя 10 мм, класс В 15 (М200) | м3 | 27,54 0,5508 | 505.13 |  |  |  | 278.23
Раздел 3. С/узлы
53 | ТЕР15-01-047-15 | Разборка подвесеых потолков типа Армстронг по каркасу из оцинкованного профиля КОЭФ. К ПОЗИЦИИ: Новый коэффициент ПЗ=0,4; ОЗП=0,4; ЭМ-ЗПМ=0,4; ЗПМ=0,4; МАТ=0,4; ТЗ=0,4; ТЗМ=0,4 | 100 м2 поверхности облицовки | 0.036 | 706.14 | 548.36 | 157.78 | 4.16 | 25.42 | 19.74 | 5.68 | 0.15 | 9 | 0.32 | 0.14 | 0.01
|  | Затраты труда рабочих (ср 2,8) | чел.час | 9 0,32 | 11.94 | 11.94 |  |  | 3.82 | 3.82
| 1. 330206 | Дрели электрические | м-час | 0,09 | 1.68 |  | 1.68
| 2. 331601 | Бензопилы | м-час | 0,13 | 6.44 |  | 6.44
| 3. 400001 | Автомобили бортовые грузоподъемностью до 5 т | м-час | 0,15 0,01 | 77.42 |  | 77.42 | 30.1 | 0.77 |  | 0.77 | 0.3
| 4. 101-0783 | Поковки из квадратных заготовок массой 2.825 кг | т | 0,00124 4,464E-5 | 8304.34 |  |  |  | 0.37
| 5. 101-1591 | Смола каменноугольная для дорожного строительства | т | 0,001032 3,715E-5 | 601.99 |  |  |  | 0.02
| 6. 101-1714 | Болты строительные с гайками и шайбами | т | 0,003 0,000108 | 17128 |  |  |  | 1.85
| 7. 101-1742 | Толь с крупнозернистой посыпкой гидроизоляционный марки ТГ-350 | м2 | 0,58 0,02088 | 4.88 |  |  |  | 0.1
| 8. 101-1777 | Паста антисептическая | т | 0,001204 4,334E-5 | 17998 |  |  |  | 0.78
| 9. 101-1805 | Гвозди строительные | т | 0,0012 4,32E-5 | 8033.19 |  |  |  | 0.35
| 10. 102-0028 | Пиломатериалы хвойных пород. Брусья обрезные длиной 4-6.5 м, шириной 75-150 мм, толщиной 100, 125 мм II сорта | м3 | 0,372 0,01339 | 958.39 |  |  |  | 12.83
| 11. 102-0060 | Пиломатериалы хвойных пород. Доски обрезные длиной 4-6.5 м, шириной 75-150 мм, толщиной 44 мм и более II сорта | м3 | 0,048 0,001728 | 1028.43 |  |  |  | 1.78
| 12. 102-0077 | Пиломатериалы хвойных пород. Доски необрезные длиной 4-6.5 м, все ширины, толщиной 32-40 мм III сорта | м3 | 0,004 0,000144 | 574.99 |  |  |  | 0.08
54 | ТЕР15-01-047-15 | Устроиство подвесеых потолков типа Армстронг по каркасу из оцинкованного профиля | 100 м2 поверхности облицовки | 0.036 | 1765.36 | 1370.91 | 394.45 | 10.4 | 63.55 | 49.35 | 14.2 | 0.37 | 22.5 | 0.81 | 0.36 | 0.01
|  | Затраты труда рабочих (ср 2,8) | чел.час | 22,5 0,81 | 11.94 | 11.94 |  |  | 9.67 | 9.67
| 1. 330206 | Дрели электрические | м-час | 0,23 0,01 | 1.68 |  | 1.68 |  | 0.02 |  | 0.02
| 2. 331601 | Бензопилы | м-час | 0,33 0,01 | 6.44 |  | 6.44 |  | 0.06 |  | 0.06
| 3. 400001 | Автомобили бортовые грузоподъемностью до 5 т | м-час | 0,36 0,01 | 77.42 |  | 77.42 | 30.1 | 0.77 |  | 0.77 | 0.3
| 4. 101-0783 | Поковки из квадратных заготовок массой 2.825 кг | т | 0,0031 0,0001116 | 8304.34 |  |  |  | 0.93
| 5. 101-1591 | Смола каменноугольная для дорожного строительства | т | 0,00258 9,288E-5 | 601.99 |  |  |  | 0.06
| 6. 101-1714 | Болты строительные с гайками и шайбами | т | 0,0075 0,00027 | 17128 |  |  |  | 4.62
| 7. 101-1742 | Толь с крупнозернистой посыпкой гидроизоляционный марки ТГ-350 | м2 | 1,45 0,0522 | 4.88 |  |  |  | 0.25
| 8. 101-1777 | Паста антисептическая | т | 0,00301 0,0001084 | 17998 |  |  |  | 1.95
| 9. 101-1805 | Гвозди строительные | т | 0,003 0,000108 | 8033.19 |  |  |  | 0.87
| 10. 102-0028 | Пиломатериалы хвойных пород. Брусья обрезные длиной 4-6.5 м, шириной 75-150 мм, толщиной 100, 125 мм II сорта | м3 | 0,93 0,03348 | 958.39 |  |  |  | 32.09
| 11. 102-0060 | Пиломатериалы хвойных пород. Доски обрезные длиной 4-6.5 м, шириной 75-150 мм, толщиной 44 мм и более II сорта | м3 | 0,12 0,00432 | 1028.43 |  |  |  | 4.44
| 12. 102-0077 | Пиломатериалы хвойных пород. Доски необрезные длиной 4-6.5 м, все ширины, толщиной 32-40 мм III сорта | м3 | 0,01 0,00036 | 574.99 |  |  |  | 0.21
55 | СЦМ-101-2414-101 | Панели потолочные типа Армстронг с комплектующими | м2 | 3.6 | 48.94 |  |  |  | 176.18
56 | ТЕР10-05-013-01 | Устройство металлических каркасов из ПН и ПС профилей | 1 м2 стены | 0.036 | 46.2 | 6.46 | 0.21 | 0.02 | 1.66 | 0.23 | 0.01 |  | 0.5 | 0.02 | 0.002
|  | Затраты труда рабочих (ср 3,5) | чел.час | 0,5 0,02 | 12.92 | 12.92 |  |  | 0.26 | 0.26
| 1. 031121 | Подъемники мачтовые строительные 0.5 т | м-час | 0,0015 | 40.63 |  | 40.63 | 13.68
| 2. 330206 | Дрели электрические | м-час | 0,0017 | 1.68 |  | 1.68
| 3. 330208 | Шуруповерты строительно-монтажные | м-час | 0,0054 | 2.1 |  | 2.1
| 4. 330901 | Ножницы электрические | м-час | 0,0006 | 0.33 |  | 0.33
| 5. 400001 | Автомобили бортовые грузоподъемностью до 5 т | м-час | 0,0018 | 77.42 |  | 77.42 | 30.1
| 6. 101-6021 | Дюбели типа "К" 6х35 | шт | 1,68 0,06048 | 0.39 |  |  |  | 0.02
| 7. 101-6052 | Лента уплотнительная типа "Дихтунгсбанд", шириной 50 мм | м | 0,77 0,02772 | 2.86 |  |  |  | 0.08
| 8. 101-6062 | Профили направляющие металлические ПН 50х40 (3 м) | м | 0,73 0,02628 | 11.75 |  |  |  | 0.31
| 9. 101-6066 | Профили стоечные металлические ПС 50х50 (3 м) | м | 2,1 0,0756 | 13.38 |  |  |  | 1.01
57 | ТЕРр65-06-12 | Смена санитарных приборов: унитазов типа "Компакт" КОЭФ. К ПОЗИЦИИ: Новый коэффициент МАТ=0 | 100 приборов | 0.02 | 5420.61 | 5332.08 | 88.53 | 10.26 | 108.41 | 106.64 | 1.77 | 0.21 | 412.7 | 8.25 | 1.5 | 0.03
|  | Затраты труда рабочих (ср 3,5) | чел.час | 412,7 8,25 | 12.92 | 12.92 |  |  | 106.59 | 106.59
| 1. 031121 | Подъемники мачтовые: строительные 0,5т | маш.-ч | 0,75 0,02 | 40.63 |  | 40.63 | 13.68 | 0.81 |  | 0.81 | 0.27
| 2. 400001 | Автомобили бортовые грузоподъемностью: до 5т | маш.-ч | 0,75 0,02 | 77.42 |  | 77.42 |  | 1.55 |  | 1.55
| 3. 101-0311 | Каболка | т | 0 | 25537
| 4. 101-0388 | Краски масляные земляные МА-0115: мумия, сурик железный | т | 0 | 18146
| 5. 101-0628 | Олифа комбинированная К-3 | т | 0 | 15225
| 6. 101-0812 | Проволока стальная низкоуглеродистая разного назначения оцинкованная диаметром 1.6 мм | т | 0 | 11247
| 7. 101-1483 | Шурупы с полукруглой головкой 6х40 мм | т | 0 | 7480.35
| 8. 101-1669 | Очес льняной | кг | 0 | 12.5
| 9. 108-0024 | Цемент расширяющийся | т | 0 | 2494.94
| 10. 300-1521 | Унитазы-компакт "Комфорт" | комплект | 0 | 312.24
58 | прайс | Унитаз типа "Компакт" | шт | 1 | 643.48 |  |  |  | 643.48
59 | ТЕРр65-06-24 | Смена санитарных приборов: умывальников КОЭФ. К ПОЗИЦИИ: Новый коэффициент МАТ=0 | 100 приборов | 0.02 | 2821.67 | 2739.04 | 82.63 | 9.58 | 56.43 | 54.78 | 1.65 | 0.19 | 212 | 4.24 | 1.4 | 0.03
|  | Затраты труда рабочих (ср 3,5) | чел.час | 212 4,24 | 12.92 | 12.92 |  |  | 54.78 | 54.78
| 1. 031121 | Подъемники мачтовые: строительные 0,5т | маш.-ч | 0,7 0,01 | 40.63 |  | 40.63 | 13.68 | 0.41 |  | 0.41 | 0.14
| 2. 400001 | Автомобили бортовые грузоподъемностью: до 5т | маш.-ч | 0,7 0,01 | 77.42 |  | 77.42 |  | 0.77 |  | 0.77
| 3. 101-0311 | Каболка | т | 0 | 25537
| 4. 101-0388 | Краски масляные земляные МА-0115: мумия, сурик железный | т | 0 | 18146
| 5. 101-0628 | Олифа комбинированная К-3 | т | 0 | 15225
| 6. 101-1483 | Шурупы с полукруглой головкой 6х40 мм | т | 0 | 7480.35
| 7. 101-1669 | Очес льняной | кг | 0 | 12.5
| 8. 108-0024 | Цемент расширяющийся | т | 0 | 2494.94
| 9. 300-0827 | Умывальники полуфарфоровые и фарфоровые с кронштейнами, сифоном бутылочным латунным и выпуском: овальные со скрытыми установочными поверхностями без спинки размером 550х480х185 мм | комплект | 0 | 121.82
60 | прайс | Умывальник | шт | 1 | 643.48 |  |  |  | 643.48
61 | ТЕР09-01-005-03 | Монтаж каркасов зданий: рамных коробчатого сечения | 1 т конструкций | 0.15 | 1269.45 | 350.28 | 520.18 | 65.4 | 190.42 | 52.54 | 78.03 | 9.81 | 24.86 | 3.73 | 3.9 | 0.59
|  | Затраты труда рабочих (ср 4,2) | чел.час | 24,86 3,73 | 14.09 | 14.09 |  |  | 52.56 | 52.56
| 1. 021141 | Краны на автомобильном ходу при работе на других видах строительства (кроме магистральных трубопроводов) 10 т | м-час | 0,22 0,03 | 111.38 |  | 111.38 | 15.72 | 3.34 |  | 3.34 | 0.47
| 2. 021202 | Краны на гусеничном ходу при работе на монтаже технологического оборудования 25 т | м-час | 3,37 0,51 | 136.83 |  | 136.83 | 18.38 | 69.78 |  | 69.78 | 9.37
| 3. 030204 | Домкраты гидравлические грузоподъемностью до 100 т | м-час | 0,1 0,02 | 2.72 |  | 2.72 |  | 0.05 |  | 0.05
| 4. 040504 | Аппараты для газовой сварки и резки | м-час | 2,24 0,34 | 2.34 |  | 2.34 |  | 0.8 |  | 0.8
| 5. 041000 | Преобразователи сварочные с номинальным сварочным током 315-500 А | м-час | 0,28 0,04 | 15.09 |  | 15.09 |  | 0.6 |  | 0.6
| 6. 041400 | Печи электрические для сушки сварочных материалов с регулированием температуры в пределах 80-500 гр. С | м-час | 0,02 | 20.31 |  | 20.31
| 7. 330301 | Машины шлифовальные электрические | м-час | 0,22 0,03 | 1.87 |  | 1.87 |  | 0.06 |  | 0.06
| 8. 400001 | Автомобили бортовые грузоподъемностью до 5 т | м-час | 0,31 0,05 | 77.42 |  | 77.42 | 30.1 | 3.87 |  | 3.87 | 1.51
| 9. 101-0309 | Канаты пеньковые пропитанные | т | 0,0001 1,5E-5 | 16593 |  |  |  | 0.25
| 10. 101-0324 | Кислород технический газообразный | м3 | 1,95 0,2925 | 12.32 |  |  |  | 3.6
| 11. 101-0797 | Катанка горячекатаная в мотках диаметром 6.3-6.5 мм | т | 3E-5 4,5E-6 | 5637.24 |  |  |  | 0.03
| 12. 101-1019 | Швеллеры N 40, сталь марки Ст0 | т | 0,00194 0,000291 | 5512.21 |  |  |  | 1.6
| 13. 101-1515 | Электроды диаметром 4 мм Э46 | т | 0,0002 3E-5 | 12174 |  |  |  | 0.37
| 14. 101-1714 | Болты строительные с гайками и шайбами | т | 0,004 0,0006 | 17128 |  |  |  | 10.28
| 15. 101-1805 | Гвозди строительные | т | 1E-5 1,5E-6 | 8033.19 |  |  |  | 0.01
| 16. 101-1809 | Болты высокопрочные | т | 0,007 0,00105 | 17902 |  |  |  | 18.8
| 17. 101-1606 | Круг шлифовальный марки 24А10-ПС2 КПГ 35 м/с А 1 класса размером 180х10х32 мм | шт | 0,05 0,0075 | 29.77 |  |  |  | 0.22
| 18. 102-0023 | Пиломатериалы хвойных пород. Бруски обрезные длиной 4-6.5 м, шириной 75-150 мм, толщиной 40-75 мм I сорта | м3 | 0,00103 0,0001545 | 1191.63 |  |  |  | 0.18
| 19. 113-0021 | Грунтовка ГФ-021 красно-коричневая | т | 0,00031 4,65E-5 | 15628 |  |  |  | 0.73
| 20. 113-0156 | Растворитель марки Р-4 | т | 0,0006 9E-5 | 14226 |  |  |  | 1.28
| 21. 201-0756 | Отдельные конструктивные элементы зданий и сооружений с преобладанием горячекатаных профилей, средняя масса сборочной единицы свыше 0.1 до 0.5 т | т | 0,019 0,00285 | 7687.33 |  |  |  | 21.91
Н | 22. 201-9002 | Конструкции стальные | т | 1 0,15 | 7793.05 |  |  |  | 1168.96
| 23. 537-0097 | Канат двойной свивки типа ТК оцинкованный из проволок марки В, маркировочная группа 1770 н/мм2, диаметром 5.5 мм | 10м | 0,0187 0,002805 | 56.66 |  |  |  | 0.16
| 24. 542-0042 | Пропан-бутан, смесь техническая | кг | 0,59 0,0885 | 4.9 |  |  |  | 0.43
62 | ТЕР09-04-002-01 | Монтаж кровельного покрытия из: профилированного листа при высоте здания до 25 м | 100 м2 покрытия | 0.0442 | 973.57 | 442.33 | 352.1 | 47.23 | 43.03 | 19.55 | 15.56 | 2.09 | 35.5 | 1.57 | 2.93 | 0.13
|  | Затраты труда рабочих (ср 3,2) | чел.час | 35,5 1,57 | 12.46 | 12.46 |  |  | 19.56 | 19.56
| 1. 020403 | Краны козловые при работе на монтаже технологического оборудования 32 т | м-час | 0,04 | 193.55 |  | 193.55 | 13.68
| 2. 021141 | Краны на автомобильном ходу при работе на других видах строительства (кроме магистральных трубопроводов) 10 т | м-час | 0,21 0,01 | 111.38 |  | 111.38 | 15.72 | 1.11 |  | 1.11 | 0.16
| 3. 021245 | Краны на гусеничном ходу при работе на других видах строительства (кроме магистральных трубопроводов) 40 т | м-час | 2,36 0,1 | 119.66 |  | 119.66 | 18.38 | 11.97 |  | 11.97 | 1.84
| 4. 030204 | Домкраты гидравлические грузоподъемностью до 100 т | м-час | 0,99 0,04 | 2.72 |  | 2.72 |  | 0.11 |  | 0.11
| 5. 040504 | Аппараты для газовой сварки и резки | м-час | 1,68 0,07 | 2.34 |  | 2.34 |  | 0.16 |  | 0.16
| 6. 041000 | Преобразователи сварочные с номинальным сварочным током 315-500 А | м-час | 0,18 0,01 | 15.09 |  | 15.09 |  | 0.15 |  | 0.15
| 7. 041400 | Печи электрические для сушки сварочных материалов с регулированием температуры в пределах 80-500 гр. С | м-час | 0,02 | 20.31 |  | 20.31
| 8. 330206 | Дрели электрические | м-час | 2,41 0,11 | 1.68 |  | 1.68 |  | 0.18 |  | 0.18
| 9. 400001 | Автомобили бортовые грузоподъемностью до 5 т | м-час | 0,32 0,01 | 77.42 |  | 77.42 | 30.1 | 0.77 |  | 0.77 | 0.3
| 10. 101-0309 | Канаты пеньковые пропитанные | т | 0,00015 6,63E-6 | 16593 |  |  |  | 0.11
| 11. 101-0324 | Кислород технический газообразный | м3 | 1,4 0,06188 | 12.32 |  |  |  | 0.76
| 12. 101-0797 | Катанка горячекатаная в мотках диаметром 6.3-6.5 мм | т | 4E-5 1,768E-6 | 5637.24 |  |  |  | 0.01
| 13. 101-1019 | Швеллеры N 40, сталь марки Ст0 | т | 0,00297 0,0001313 | 5512.21 |  |  |  | 0.72
| 14. 101-1513 | Электроды диаметром 4 мм Э42 | т | 0,00061 2,696E-5 | 12174 |  |  |  | 0.33
| 15. 101-1714 | Болты строительные с гайками и шайбами | т | 0,0022 9,724E-5 | 17128 |  |  |  | 1.67
Н | 16. 101-1810 | Винты самонарезающие для крепления профилированного настила и панелей к несущим конструкциям | т | 0 | 54396
Н | 17. 101-9910 | Стальной гнутый профиль (профилированный настил) | т | 0
| 18. 102-0023 | Пиломатериалы хвойных пород. Бруски обрезные длиной 4-6.5 м, шириной 75-150 мм, толщиной 40-75 мм I сорта | м3 | 0,0013 5,746E-5 | 1191.63 |  |  |  | 0.07
| 19. 113-0021 | Грунтовка ГФ-021 красно-коричневая | т | 0,00047 2,077E-5 | 15628 |  |  |  | 0.32
| 20. 113-0156 | Растворитель марки Р-4 | т | 9E-5 3,978E-6 | 14226 |  |  |  | 0.06
| 21. 201-0756 | Отдельные конструктивные элементы зданий и сооружений с преобладанием горячекатаных профилей, средняя масса сборочной единицы свыше 0.1 до 0.5 т | т | 0,011 0,0004862 | 7687.33 |  |  |  | 3.74
| 22. 537-0097 | Канат двойной свивки типа ТК оцинкованный из проволок марки В, маркировочная группа 1770 н/мм2, диаметром 5.5 мм | 10м | 0,016 0,0007072 | 56.66 |  |  |  | 0.04
| 23. 542-0042 | Пропан-бутан, смесь техническая | кг | 0,42 0,01856 | 4.9 |  |  |  | 0.09
63 | СЦМ-101-9910 | Настил профилированный (стальной гнутый профиль ) | т | 0.0265 | 16773 |  |  |  | 444.48
64 | ТЕР46-04-012-03 | Разборка деревянных заполнений проемов дверных и воротных | 100 м2 | 0.014 | 1510.47 | 1196 | 314.47 | 105.88 | 21.15 | 16.75 | 4.4 | 1.48 | 103.91 | 1.45 | 7.74 | 0.11
|  | Затраты труда рабочих (ср 2,4) | чел.час | 103,91 1,45 | 11.51 | 11.51 |  |  | 16.69 | 16.69
| 1. 031121 | Подъемники мачтовые строительные 0.5 т | м-час | 7,74 0,11 | 40.63 |  | 40.63 | 13.68 | 4.47 |  | 4.47 | 1.5
65 | ТЕР10-01-039-03 | Установка блоков в наружных и внутренних дверных проемах в перегородках и деревянных нерубленых стенах площадью проема до 3 м2 | 100 м2 проемов | 0.014 | 32721.06 | 1467.4 | 301.92 |  | 458.09 | 20.54 | 4.23 |  | 115 | 1.61 | 3.9 | 0.05
|  | Затраты труда рабочих (ср 3,4) | чел.час | 115 1,61 | 12.76 | 12.76 |  |  | 20.54 | 20.54
| 1. 400001 | Автомобили бортовые грузоподъемностью до 5 т | м-час | 3,9 0,05 | 77.42 |  | 77.42 | 30.1 | 3.87 |  | 3.87 | 1.51
| 2. 101-1705 | Пакля пропитанная | кг | 108 1,512 | 10.23 |  |  |  | 15.47
| 3. 101-1805 | Гвозди строительные | т | 0,01012 0,0001417 | 8033.19 |  |  |  | 1.14
Н | 4. 101-9411 | Скобяные изделия | компл | 0
| 5. 102-0053 | Пиломатериалы хвойных пород. Доски обрезные длиной 4-6.5 м, шириной 75-150 мм, толщиной 25 мм III сорта | м3 | 0,08 0,00112 | 732.9 |  |  |  | 0.82
| 6. 203-0359 | Наличники из древесины типы Н-1, Н-2 размером 13х54 мм | м | 540 7,56 | 4.34 |  |  |  | 32.81
| 7. 203-0199 | Блоки дверные однопольные с полотном глухим ДГ 21-9, пл.1.80 м2; ДГ 21-10, пл.2.01 м2 | м2 | 100 1,4 | 267.34 |  |  |  | 374.28
66 | СЦМ-101-0950 | Замки врезные оцинкованные с цилиндровым механизмом | шт | 1 | 80.79 |  |  |  | 80.79
67 | СЦМ-101-0953 | Ручки-скобы из алюминиевого сплава анодированная | шт | 1 | 18.33 |  |  |  | 18.33
Итоги по смете:
Итого Поз. 1-36, 38-41.1, 42-67 | [8 empty] | 35971.15 | 5810.52 | 616.98 | 64.77 |  | 416.14 |  | 4.86
Всего с учетом "Перевод в цены 3 кв. 2008 г. ОЗП=6,104; ЭМ=3,433; ЗПМ=6,104; МАТ=4,375; ТЗ=6,104" | [8 empty] | 166838.97 | 35467.41 | 2118.09 | 395.36 |  | 2540.12 |  | 4.86
Накладные расходы 95%*0,94 ФОТ (от 35 862,77) | [8 empty] | 32025.45
Сметная прибыль 50% ФОТ (от 35 862,77) | [8 empty] | 17931.39
Итого c накладными и см. прибылью | [8 empty] | 216795.81 |  |  |  |  | 2540.12 |  | 4.86
Технадзор 3,3% | [8 empty] | 7154.26
Итого с учетом доп. затрат в тек ценах | [8 empty] | 223950.07
НДС 18% | [8 empty] | 40311.01
ВСЕГО по смете | [8 empty] | 264261.08 |  |  |  |  | 2540.12 |  | 4.86
Составил __________________________Костарев О.В.
Проверил __________________________Теплоухова Т.Г.