## Дефектная ведомость
| ВЕДОМОСТЬ ОБЪЕМОВ РАБОТ № | ПРИЛОЖЕНИЕ №3
устройство окон; дверей металлопластиковых противопожарных
МДОУ "Детский сад № 421", ул.Революции, 3а
№ пп | Наименование | Ед. изм. | Кол.
1 | 2 | 3 | 4
Раздел 1. Установка окон
1 | Разборка деревянных заполнений проемов оконных с подоконными досками | 100 м2 | 0.324
2 | Установка в жилых и общественных зданиях оконных блоков из ПХВ профилей:поворотных(откидных,поворотно-откидных) с площадью проема более 2м2,одностворчатых | 100м2 | 0.324
3 | Блоки оконные пластиковые одностворные открывающиеся площадью более 2м2(с маскитной сеткой) | м2 | 32.4
4 | Установка подоконных досок ПВХ: в каменных стенах толщиной до 0.51м | 100м.п | 0.145
5 | Плиты подоконные пластиковые Альта-профиль,длиной 6 метров,шириной 400 мм(Россия) | м.п | 14.5
6 | Смена обделок из листовой стали, поясков, сандриков, отливов, карнизов, шириной до 0,4 м | 100 м | 0.145
7 | Ремонт штукатурки откосов внутри здания по камню и бетону цементно-известковым раствором прямолинейных | 100 м2 отремонтированной поверхности | 0.02
8 | Сплошное выравнивание штукатурки внутри здания (однослойная штукатурка) сухой растворной смесью (типа "Ветонит") толщиной до 10 мм для последующей окраски или оклейки обоями оконных и дверных откосов плоских | 100 м2 поверхности | 0.05
9 | Окраска поливинилацетатными водоэмульсионными составами улучшенная по штукатурке стен | 100 м2 окрашиваемой поверхности | 0.05
Раздел 2. Двери металлопластиковые противопожарные
10 | Установка блоков из ПВХ в наружных и внутренних дверных проемах:в каменных стенах площадью до 3м2 | 100м2 | 0.075
11 | Блоки дверные входные пластиковые,однопольные | м2 | 7.5
12 | Ремонт штукатурки откосов внутри здания по камню и бетону цементно-известковым раствором прямолинейных | 100 м2 отремонтированной поверхности | 0.01
13 | Сплошное выравнивание штукатурки внутри здания (однослойная штукатурка) сухой растворной смесью (типа "Ветонит") толщиной до 10 мм для последующей окраски или оклейки обоями оконных и дверных откосов плоских | 100 м2 поверхности | 0.02
14 | Окраска поливинилацетатными водоэмульсионными составами улучшенная по штукатурке стен | 100 м2 окрашиваемой поверхности | 0.02