## Дефектная ведомость
| ВЕДОМОСТЬ ОБЪЕМОВ РАБОТ | ПРИЛОЖЕНИЕ №3
замена окон МДОУ "ЦРР-д/с № 239", ул.Фонтанная, 9а
№ пп | Наименование | Ед. изм. | Кол.
1 | 2 | 3 | 4
Раздел 1. Группа 1
1 | Разборка деревянных заполнений проемов оконных с подоконными досками | 100 м2 | 0.33
2 | Установка в жилых и общественных зданиях оконных блоков из ПХВ профилей:поворотных(откидных,поворотно-откидных) с площадью проема более 2м2,одностворчатых | 100м2 | 0.33
3 | Блоки оконные пластиковые одностворные открывающиеся площадью более 2м2(с маскитной сеткой) | м2 | 33
4 | Установка подоконных досок ПВХ: в каменных стенах толщиной до 0.51м | 100м.п | 0.241
5 | Плиты подоконные пластиковые Альта-профиль,длиной 6 метров,шириной 400 мм(Россия) | м.п | 24.1
6 | Смена обделок из листовой стали, поясков, сандриков, отливов, карнизов, шириной до 0,4 м | 100 м | 0.241
7 | Ремонт штукатурки откосов внутри здания по камню и бетону цементно-известковым раствором прямолинейных | 100 м2 отремонтированной поверхности | 0.02
8 | Сплошное выравнивание штукатурки внутри здания (однослойная штукатурка) сухой растворной смесью (типа "Ветонит") толщиной до 10 мм для последующей окраски или оклейки обоями оконных и дверных откосов плоских | 100 м2 поверхности | 0.035
9 | Окраска поливинилацетатными водоэмульсионными составами улучшенная по штукатурке стен | 100 м2 окрашиваемой поверхности | 0.035
Раздел 2. Группа 2
10 | Разборка деревянных заполнений проемов оконных с подоконными досками | 100 м2 | 0.367
11 | Установка в жилых и общественных зданиях оконных блоков из ПХВ профилей:поворотных(откидных,поворотно-откидных) с площадью проема более 2м2,одностворчатых | 100м2 | 0.367
12 | Блоки оконные пластиковые одностворные открывающиеся площадью более 2м2(с маскитной сеткой) | м2 | 36.7
13 | Установка подоконных досок ПВХ: в каменных стенах толщиной до 0.51м | 100м.п | 0.271
14 | Плиты подоконные пластиковые Альта-профиль,длиной 6 метров,шириной 400 мм(Россия) | м.п | 27.1
15 | Смена обделок из листовой стали, поясков, сандриков, отливов, карнизов, шириной до 0,4 м | 100 м | 0.271
16 | Ремонт штукатурки откосов внутри здания по камню и бетону цементно-известковым раствором прямолинейных | 100 м2 отремонтированной поверхности | 0.02
17 | Сплошное выравнивание штукатурки внутри здания (однослойная штукатурка) сухой растворной смесью (типа "Ветонит") толщиной до 10 мм для последующей окраски или оклейки обоями оконных и дверных откосов плоских | 100 м2 поверхности | 0.041
18 | Окраска поливинилацетатными водоэмульсионными составами улучшенная по штукатурке стен | 100 м2 окрашиваемой поверхности | 0.041
Раздел 3. Пищеблок
19 | Разборка деревянных заполнений проемов оконных с подоконными досками | 100 м2 | 0.109
20 | Установка в жилых и общественных зданиях оконных блоков из ПХВ профилей:поворотных(откидных,поворотно-откидных) с площадью проема более 2м2,одностворчатых | 100м2 | 0.109
21 | Блоки оконные пластиковые одностворные открывающиеся площадью более 2м2(с маскитной сеткой) | м2 | 10.9
22 | Установка подоконных досок ПВХ: в каменных стенах толщиной до 0.51м | 100м.п | 0.033
23 | Плиты подоконные пластиковые Альта-профиль,длиной 6 метров,шириной 400 мм(Россия) | м.п | 3.3
24 | Смена обделок из листовой стали, поясков, сандриков, отливов, карнизов, шириной до 0,4 м | 100 м | 0.033
25 | Ремонт штукатурки откосов внутри здания по камню и бетону цементно-известковым раствором прямолинейных | 100 м2 отремонтированной поверхности | 0.01
26 | Сплошное выравнивание штукатурки внутри здания (однослойная штукатурка) сухой растворной смесью (типа "Ветонит") толщиной до 10 мм для последующей окраски или оклейки обоями оконных и дверных откосов плоских | 100 м2 поверхности | 0.013
27 | Окраска поливинилацетатными водоэмульсионными составами улучшенная по штукатурке стен | 100 м2 окрашиваемой поверхности | 0.013