## Локальная смета
| СОГЛАСОВАНО: | [11 empty] | УТВЕРЖДАЮ:
| _____________________________ | [11 empty] | _______________________________
| " _____ " ________________ 200_ г. | [11 empty] | "______ " _______________200_ г.
МУЗ "ГКП №6"
(наименование стройки)
ЛОКАЛЬНЫЙ СМЕТНЫЙ РАСЧЕТ №
(локальная смета)
Устройство пандуса в поликлинике №2, Г.Хасана,26
(наименование работ и затрат, наименование объекта)
|  |  |  | Сметная стоимость |  |  |  |  | 334133,66 руб.
|  |  |  | Средства на оплату труда |  |  |  |  | 14982,02 руб.
Составлен(а) в текущих (прогнозных) ценах по состоянию на 3 кв2008 г.
№ пп | Обоснование | Наименование | Ед. изм. | Кол. | Стоимость единицы, руб. |  |  |  | Общая стоимость, руб. |  |  |  | Т/з осн. раб.на ед. | Т/з осн. раб. Всего | Т/з мех. на ед. | Т/з мех. Всего
[5 empty] | Всего | В том числе |  |  | Всего | В том числе
[6 empty] | Осн.З/п | Эк.Маш | З/пМех |  | Осн.З/п | Эк.Маш | З/пМех
1 | 2 | 3 | 4 | 5 | 6 | 7 | 8 | 9 | 10 | 11 | 12 | 13 | 14 | 15 | 16 | 17
Раздел 1. Новый Раздел
1 | ТЕРр56-23-01 | Демонтаж обрамления из угловой стали Коэф-ты к позиции: Новый коэффициент ОЗП=0,7; ЭМ=0,7; ЗПМ=0,7; МАТ=0; ТЗМ=0,7 | 1 т | 0.042 | 412.28 | 393.01 | 19.27 | 3.64 | 17.32 | 16.51 | 0.81 | 0.15 | 44 | 1.848 | 0.336 | 0.0141
2 | ТЕР09-03-040-01 | Демонтаж защитных ограждений Коэф-ты к позиции: Новый коэффициент ОЗП=0,7; ЭМ=0,7; ЗПМ=0,7; МАТ=0 | 1 т конструкций | 0.0072 | 886.12 | 832.3 | 53.82 | 1.32 | 6.38 | 5.99 | 0.39 | 0.01 | 94.29 | 0.6789 | 0.31 | 0.0022
3.2 | ТЕР46-04-011-12 | Разборка покрытий полов в зданиях и сооружения с агрессивными средами цементных и бетонных толщиной 25 мм (кислото- и жароупорных бетонов) | 100 м2 покрытия | 0.063 | 1231.62 | 351.04 | 880.58 | 76.33 | 77.59 | 22.12 | 55.47 | 4.81 | 28.54 | 1.798 | 5.58 | 0.3515
4 | ТЕР46-04-003-01 | Разборка железобетонных конструкций объемом более 1 м3 при помощи отбойных молотков из бетона марки 100 | 1 м3 | 1.5 | 905.5 | 147.14 | 717.43 | 61.7 | 1358.25 | 220.71 | 1076.15 | 92.55 | 12.11 | 18.165 | 4.51 | 6.765
4.1 | ТЕРр59-05-02 | Ремонт ступеней: бетонных | 100 ступеней | 0.05 | 1705.13 | 1265.55 | 23.4 | 3.97 | 85.26 | 63.28 | 1.17 | 0.2 | 102.89 | 5.1445 | 0.44 | 0.022
5 | ТЕР11-01-031-08 | Устройство покрытий из гранитных плит при количестве плит на 1 м2 до 4 шт Коэф-ты к позиции: Новый коэффициент МАТ=0 | 100 м2 покрытия | 0.16 | 4127.68 | 3924.57 | 203.11 | 33.93 | 660.43 | 627.93 | 32.5 | 5.43 | 323.01 | 51.6816 | 2.84 | 0.4544
6 | СЦМ-102-0085 | Пиломатериалы хвойных пород. Бруски обрезные длиной 2-3.75 м, шириной 75-150 мм, толщиной 40-75 мм III сорта | м3 | 0.002 | 957.03 |  |  |  | 1.91
7 | СЦМ-402-0078 | Раствор готовый отделочный тяжелый, цементный 1:3 | м3 | 0.43 | 435.17 |  |  |  | 187.12
8 | СЦМ-408-9040 | Песок для строительных работ природный | м3 | 0.49 | 70.55 |  |  |  | 34.57
9 | СЦМ-412-1843 | Плиты гранитные с поверхностью под Скалу, толщиной 150 мм | м2 | 7.95 | 1675.73 |  |  |  | 13322.05
10 | СЦМ-412-1844 | Ступени гранитные цельные толщиной 150 мм | м | 26.5 | 973.34 |  |  |  | 25793.51
11 | ТЕР06-01-005-02 | Устройство бетонных фундаментов общего назначения объемом: до 25 м3 | 100 м3 бетона и железобетона в деле | 0.065 | 49495.95 | 3883.62 | 2100.87 | 271.88 | 3217.24 | 252.44 | 136.56 | 17.67 | 322.56 | 20.9664 | 20.53 | 1.3344
11.1 | ТЕР46-03-010-01 | Пробивка в бетонных полах толщиной 100 мм отверстий площадью до 20 см2 | 100 отверстий | 0.06 | 891.72 | 205.25 | 686.47 | 59.51 | 53.5 | 12.32 | 41.18 | 3.57 | 15.17 | 0.9102 | 4.35 | 0.261
12 | ТЕР06-01-015-07 | Установка закладных деталей весом: до 4 кг | 1 т | 0.016 | 9665.26 | 2788.39 | 32.97 | 2.36 | 154.64 | 44.61 | 0.53 | 0.04 | 215.82 | 3.4531 | 0.36 | 0.0058
13 | ТЕРм38-01-003-01 | Изготовление металл. ограждения непосредственно на строительной площадке | 1 т конструкций | 0.144 | 8462.22 | 1244.88 | 981.21 | 121.77 | 1218.56 | 179.26 | 141.29 | 17.53 | 91 | 13.104 | 7.34 | 1.057
13.1 | СЦМ-101-9410 | Сталь швеллерная | т | -0.144 | 5637.24 |  |  |  | -811.76
15 | ТЕР09-03-040-01 | Монтаж защитных ограждений | 1 т конструкций | 0.144 | 1568.18 | 1189 | 76.88 | 1.89 | 225.82 | 171.22 | 11.07 | 0.27 | 94.29 | 13.5778 | 0.31 | 0.0446
16 | СЦМ-300-0891 | Стальные оцинкованные трубы диаметром 40 мм | м | 69 | 54.48 |  |  |  | 3759.12
17 | ТЕР15-04-030-04 | Масляная окраска металлических поверхностей: решеток, переплетов, труб диаметром менее 50 мм и т.п., количество окрасок 2 | 100 м2 окрашиваемой поверхности | 0.208 | 1351.54 | 896.07 | 2.73 | 0.14 | 281.12 | 186.38 | 0.57 | 0.03 | 71.06 | 14.7805 | 0.04 | 0.0083
18 | ТЕР15-02-001-01 | Улучшенная штукатурка цементно-известковым раствором по камню: стен и парапета | 100 м2 оштукатуриваемой поверхности | 0.031 | 1943.74 | 969.64 | 102.11 | 43.7 | 60.26 | 30.06 | 3.17 | 1.35 | 70.88 | 2.1973 | 2.78 | 0.0862
19 | ТЕРр58-07-07 | Смена существующих рулонных кровель на покрытия из наплавляемых материалов: в один слой | 100 м2 покрытий | 0.16 | 10624.59 | 1892.39 | 13.98 | 2.05 | 1699.93 | 302.78 | 2.24 | 0.33 | 146.47 | 23.4352 | 0.25 | 0.04
20 | ТЕР09-04-014-02 | Демонтаж металлических дверей с площадью дверного проема: более 2,5 м2 Коэф-ты к позиции: Новый коэффициент ОЗП=0,7; ЭМ=0,7; ЗПМ=0,7; МАТ=0,5 | 1 м2 проема | 3.3 | 65.76 | 18.28 | 13.41 |  | 217.01 | 60.32 | 44.25 |  | 1.93 | 6.369
21 | ТЕР09-04-014-02 | Установка металлических дверей с площадью дверного проема: более 2,5 м2 | 1 м2 проема | 3.3 | 113.4 | 26.11 | 19.15 |  | 374.22 | 86.16 | 63.2 |  | 1.93 | 6.369
22 | Пульс цен | Блок дверной входной стальной с облицовкой | м2 | 1 | 6956.2 |  |  |  | 6956.2
22.2 | ТЕРр56-12-07прим. | Установка доводчика Коэф-ты к позиции: Новый коэффициент МАТ=0 | 100 шт. приборов | 0.01 | 695.47 | 695.47 |  |  | 6.95 | 6.95 |  |  | 57.24 | 0.5724
22.3 | СЦМ-101-0961 | доводчик | шт | 1 | 387.18 |  |  |  | 387.18
22.1 | ТЕРр57-10-04 | Заделка выбоин в полах мозаичных площадью до: 0,25 м2 | 100 мест | 0.01 | 1684.24 | 1312.56 | 50.68 | 6.98 | 16.84 | 13.13 | 0.51 | 0.07 | 108.03 | 1.0803 | 0.51 | 0.0051
23 | ТЕР11-01-011-03 | Устройство стяжек бетонных толщиной 20 мм (запасной выход) | 100 м2 стяжки | 0.0177 | 1459.26 | 450.4 | 54.17 | 17.37 | 25.83 | 7.97 | 0.96 | 0.31 | 40.65 | 0.7195 | 1.27 | 0.0225
Итого прямые затраты по смете в ценах 2001г. | [8 empty] | 59387.05 | 2310.14 | 1612.02 | 144.32 |  | 186.85 |  | 10.47
Итого прямые затраты по смете с учетом коэффициентов к итогам ЗП-6,104, ЭМ-3,433,МАТ-4,375. | [8 empty] | 262294.05 | 14101.09 | 5534.07 | 880.93 |  | 186.85 |  | 10.47
Накладные расходы 95% х 0,94 | [8 empty] | 13378.95
Сметная прибыль 50% | [8 empty] | 7491.03
НДС 18% | [8 empty] | 50969.53
ВСЕГО по смете | [8 empty] | 334133.66 |  |  |  |  | 186.85 |  | 10.47
Составил
Проверил