## Лист1
Приложение 1
ЛОКАЛЬНЫЙ СМЕТНЫЙ РАСЧЕТ №
(локальная смета)
На текущий ремонт коридора в МДОУ "Детский сад №312" г. Перми
Основание:
|  | Сметная стоимость строительных работ ___________________________________________________________ |  |  | тыс.руб.
|  | Средства на оплату труда ___________________________________________________________ |  |  | тыс.руб.
|  | Сметная трудоемкость ___________________________________________________________ |  |  | чел.час
Составлен(а) в текущих (прогнозных) ценах по состоянию на _______200_ г.
№ пп | Обоснование | Наименование работ и затрат | Ед. изм. | Кол.
1 | 2 | 3 | 4 | 5
1 | ТЕРр62-41-01 | Очистка вручную поверхности стен от масляных красок: с земли и лесов | 100 м2 расчищенной поверхности | 1.63
2 | ТЕР10-05-009-02 | Кстройство короба из ГКЛ (прим) | 1м2 стены | 15
3 | ТЕРр61-41-07 | Ремонт штукатурки внутренних стен по камню и бетону цементно - известковым раствором. Площадью отдельных место: до 1 м2 толщиной слоя до 20мм | 100м2 отремонтированной поверхности | 0.25
4 | ТЕРр61-41-08 | Ремонт штукатурки внутренних стен по камню и бетону цементно - известковым раствором. Площадью отдельных место: до 1 м2 , добавлять на каждые следующие 10мм толщины слоя | 100м2 отремонтированной поверхности | 0.25
5 | ТЕРр61-01-02 | Сплошное выравнивание штукатурки стен цементно-известковым раствором при толщине намета до: 10 мм | 100 м2 поверхности | 1.63
6 | ТЕР15-04-006-03 | покрытие поверхностей грунтовкой глубокого проникновения: за 1 раз стен | 100 м2 покрытия | 1.63
7 | ТЕР15-04-027-05 | оклейка стен стеклотканью (прим) | 100 м2 оклеиваемой | 1.63
8 | ТЕР15-04-005-03 | шпатлевка стен КОЭФ. К ПОЗИЦИИ: Новый коэффициентПЗ=2; ОЗП=2; ЭМ=2; ЗПМ=2; МАТ=2; ТЗМ=2 | 100м2 окрашиваемой поверхности | 1.63
9 | ТЕР15-06-001-04 | Окраска поливинилацетатными водоэмульсионными составами улучшенная по штукатурке стен | 100м2 окрашиваемой поверхности | 1.63
10 | ТЕРр57-03-01 | Разборка плинтус : деревянных и из пластмассовых материалов | 100 м плинтусов | 0.53
11 | ТЕРр57-02-01 | Разборка покрытий полов: из линолеума и релина | 100 м2 покрытий | 0.34
12 | ТЕР11-01-002-01 | Разборка покрытий полов: дощатых | 101 м2 покрытий | 0.34
13 | ТЕР11-01-002-01 | Устройство подстилающих слоев песчанных | 1 м3 подстила | 3.4
14 | ТЕР11-01-011-01 | Устройство стяжек цементных толщиной 20 мм | 100 м2 стяжек | 0.34
15 | ТЕР15-04-006-03 | Устройство стяжек цементных на каждые 5 мм изменения толщины стяжки добавлять или исключать к норме 11-01-011-01 КОЭФ. К ПОЗИЦИИ: Новый коэффицинет ПЗ=16; ОЗП=16; ЭМ=16; ЗПМ=16; ТЗ=16; ТЗМ=16 | 100 м 2 стяжки | 0.34
16 | ТЕР11-01-011-03 | Грунтовка пола 9прим0 | 100 м2 покрытия | 0.34
| ТЕР11-01-027-06 | Устройство покрытий на цементном растворе керамического гранита неполированного одноцветного | 100 м2 покрытия | 0.34
| ТЕР11-01-039-04 | Устройство плинтусов из плиток керамических | 100 м плинтусов | 0.53
| ТЕРр67-04-05 | Демонтаж осветительных приборов светильники для люминесцентных ламп |  | 0.05
| ТЕРр67-09-01 | Смена выключателей |  | 0.02
| тер15-01-047-15 | Устройство подвесного потолка типа Армстронг ( "Байкал", "Волга" и др.) по каркасу из оцинкованного профиля |  | 0.34
| СЦМ-101-2414-101 | Панели потолочные типа Амстронг ("байкал") с комплектующими) | м2 | 35.02
| ТЕРм08-02-412-01 | Затягивание проводов в проложенные трубы и металлические рукава. Провод первый одножильный или многожильный в общей оплетке, суммарное сечение, мм2, до 2,5 | 100 м | 0.55
| СЦМ-501-0586-69 | Кабели силовые на напряжение 660 В с медными жилами с поливинилхлоридной изоляцией и оболочкой марки ВВГ 3х1.5 мм2 | 1000м | 0.055
| ТЕРр65-09-12 | Замена внутренних трубопроводов водоснабжения из стальных труб на многослойные металл-полимерные трубы диаметром 32 мм | 100 м трубопроводов | 1.08
| СЦМ-103-9001-409 | Муфты диам.32 мм | шт | 7
| СЦМ-103-9001-413 | Угольники 90, диам.32 мм | шт | 25
| СЦМ-103-9001-420 | Тройники диам.32 мм | шт | 16
| СЦМ-103-9001-406 | Скобы диам. 32 мм | шт | 7
| СЦМ-103-9001-262 | Краны шаровые для горячей воды КВ-КВ диам. 32 мм | шт | 6
17 | СЦМ-300-1224 | Крепления для трубопроводов: кронштейны, планки, хомуты | кг | 9
ИТОГО по смете 324 468,48