## Локальная смета
Приложение № 1
МОУ "Средняя общеобразовательная школа № 24"
| СОГЛАСОВАНО: | [5 empty] | (наименование стройки) |  |  |  |  | УТВЕРЖДАЮ:
| _____________________________ | [5 empty] | ЛОКАЛЬНЫЙ СМЕТНЫЙ РАСЧЕТ № |  |  |  |  | _______________________________
| " _____ " ________________ 200__ г. | [5 empty] | (локальная смета) |  |  |  |  | "______ " _______________200__ г.
|  | на | ремонт ограждения. МОУ "СОШ № 24"
(наименование работ и затрат, наименование объекта)
|  |  |  | Основание: |  | Договор № ____ от " ___ " __________ 2008г.
|  |  |  | Сметная стоимость руб. |  |  |  |  | 437 778,95
|  |  |  | Средства на оплату труда руб. |  |  |  |  | 59863.0878
Составлен(а) в текущих (прогнозных) ценах по состоянию на Август 2008 г.
№ пп | Обоснование | Наименование | Ед. изм. | Кол. | Стоимость единицы |  |  |  | Общая стоимость |  |  |  | Т/з осн. раб.на ед. | Т/з осн. раб. Всего | Т/з мех. на ед. | Т/з мех. Всего
[5 empty] | Всего | В том числе |  |  | Всего | В том числе
[6 empty] | Осн.З/п | Эк.Маш | З/пМех |  | Осн.З/п | Эк.Маш | З/пМех
1 | 2 | 3 | 4 | 5 | 6 | 7 | 8 | 9 | 10 | 11 | 12 | 13 | 14 | 15 | 16 | 17
Раздел 1. Новый Раздел
1 | ТЕР07-01-054-11 | Установка металлических оград по железобетонным столбам без цоколя из сетчатых панелей высотой до 1,7 м | 100 м оград | 0.87 | 5822.25 | 2094.17 | 2925.74 | 360.62 | 5065.36 | 1821.93 | 2545.39 | 313.74 | 154.78 | 134.6586 | 23.52 | 20.4624
2 | Прайс лист | Панель металлическая сетчатая | м2 | 125 | 100 |  |  |  | 12500
3 | СЦМ-201-9212 | Стойки металлические опорные | шт | 26 | 512.72 |  |  |  | 13330.72
4 | ТЕР07-01-055-01 | Устройство ворот распашных с установкой столбов металлических | 100 шт. | 0.01 | 56261.03 | 26949.38 | 13267.92 | 1711.44 | 562.61 | 269.49 | 132.68 | 17.11 | 1940.2 | 19.402 | 117.88 | 1.1788
5 | СЦМ-201-0253 | Ворота распашные ВР 3030-УХ Л1 | шт. | 1 | 8868.33 |  |  |  | 8868.33
6 | СЦМ-201-9212 | Стойки металлические опорные | шт | 2 | 512.72 |  |  |  | 1025.44
7 | ТЕР07-01-055-08 | Устройство калиток с установкой столбов металлических | 100 шт. | 0.03 | 15129.71 | 12056.11 | 362.82 | 1.26 | 453.89 | 361.68 | 10.88 | 0.04 | 855.65 | 25.6695 | 3.02 | 0.0906
8 | Прайс лист | Калитка распашная | шт | 3 | 1000 |  |  |  | 3000
9 | СЦМ-201-9212 | Стойки металлические опорные | шт | 6 | 512.72 |  |  |  | 3076.32
10 | ТЕРр68-23-02 | Ремонт металлических ограждений средний | 1 м2 | 45 | 132.72 | 121.18 | 7.89 |  | 5972.4 | 5453.1 | 355.05 |  | 9.61 | 432.45
11 | СЦМ-201-9014 | Изделия металлические | т | 0.2 | 7793.05 |  |  |  | 1558.61
12 | ТЕРр68-25-01 | Смена отдельных частей металлического ограждения спортивных площадок сетки | 1 м2 сетки | 45 | 26.6 | 8.98 |  |  | 1197 | 404.1 |  |  | 0.73 | 32.85
13 | ТЕРр68-25-02 | Смена отдельных стоек. | 1 стойка | 10 | 213.25 | 116.6 | 4.58 |  | 2132.5 | 1166 | 45.8 |  | 9.48 | 94.8 | 0.05 | 0.5
14 | СЦМ-103-9012-2 | Трубы электросварные прямошовные диаметром 100-150 мм | т | 0.31 | 7270.06 |  |  |  | 2253.72
Итого прямые затраты по смете | [8 empty] | 60996.9 | 9476.3 | 3089.8 | 330.89 |  | 739.83 |  | 22.23
Коэффициент перевода цен на III квартал 2008г. ОЗП=6,104,ЭМ=3,433,ЗПМ=6,104,МАТ=4,375 | [8 empty] | 219338.43 | 48367.04 | 7517.48 | 1688.86
ИТОГО | [8 empty] | 280335.33 | 57843.34 | 10607.28 | 2019.75 |  | 739.83 |  | 22.23
Итого материалы | [8 empty] | 211884.71
Итого маш. и мех-мы | [8 empty] | 10607.28 |  | 10607.28
Итого ФОТ | [8 empty] | 59863.09 | 57843.34 |  | 2019.75
Накладные расходы 95,00%*0,94 ФОТ (от 59 863,09) | [8 empty] | 53457.74
Сметная прибыль 50,00% ФОТ (от 59 863,09) | [8 empty] | 29931.54
ИТОГО ПО СМЕТЕ | [8 empty] | 363724.62
Непредвиденные затраты 2% | [8 empty] | 7274.49
Итого с непредвиденными | [8 empty] | 370999.11
НДС 18% | [8 empty] | 66779.84
ВСЕГО ПО СМЕТЕ | [8 empty] | 437778.95
|  | Составил | [6 empty] | Проверил