## тех.задание
Приложение № 1
к Извещению о проведении запроса котировок
|  |  | № 11 от | 2008-09-08
Тех. задание на монтаж автоматической пожарной сигнализации в МОУ СОШ № 41 г.Перми
№ п/п | Обоснование | Наименование | Ед.изм. | Кол.
1 | 2 | 3 | 4 | 5
Раздел 1. Монтажные работы.
1 | ТЕРм10-08-001-9 Доп2 | Приборы приемно-контрольные объектовые на 2 луча С2000-КДЛ | шт. | 3
2 | ТЕРм10-08-001-7 Доп2 | Приборы приемно-контрольные сигнальные концетратор-блок линейный. | 10 лучей | 1
3 | ТЕРм10-08-001-13 | Устройства промежуточные на количество лучей 1. | шт. | 17
4 | ТЕРм10-02-016-6 | Отдельно устанавливаемый преобразователь или блок питания. | шт. | 2
5 | ТЕРм18-01-121-1 | Аккумуляторы кислотные стационарные, тип С-1, СК-1 | шт. | 2
6 | ТЕРм10-08-002-2 Доп 2 | Извещатели ПС автоматические дымовой, фотоэлектрический, радиоизотопный, световой в нормальном исполнении. | шт. | 185
7 | ТЕРм10-08-002-1 Доп 2 | Извещатели ПС автоматические тепловой электроконтактный, магнитоконтактный в нормальном исполнении. | шт. | 26
8 | ТЕРм10-08-001-12 | Устройства промежуточные на количество лучей 5. | шт. | 4
9 | ТЕРм10-04-030-2 | Дополнительная установка деталей на пкльтах и панелях. Реле УК-ВК/03. | шт. | 2
10 | ТЕРм-03-526-1 | Выключатели установочные автоматические (автоматы) или неавтоматические. Автоматы одно-, двух-, трехполюсный, устанавливаемый на конструкции на стене или колонне, на ток, А, до 25. | шт. | 2
11 | ТЕРм10-08-002-6 | Конструкция для установки извещателя. | шт. | 1
11.1 | ТЕРм8-02-396-59-1 | Прокладка коробов пластмассовых шириной до 40 мм. | м | 8.5
11.2 | ТЕРм8-02-399-59-3 | Прокладка коробов пластмассовых шириной до 120 мм. | м | 4.5
11.3 | ТЕРм8-02-399-1 | Проводка в коробах, сечение, мм2, до 6. | 100 м | 13
Раздел 2. Оборудование и материалы.
12 | Прайс | С2000-М | шт | 1
13 | Прайс | С2000-КДЛ | шт | 3
14 | Прайс | Бриз исп.01 | шт | 14
15 | Прайс | Источник бесперебойного питания РИП-12 | шт | 1
16 | Прайс | Аккумулятор батарея BD-12/17 | шт | 2
17 | Прайс | Бокс для аккумуляторов. | шт | 1
18 | Прайс | Извещатель пожарный дымовой адресно-аналоговый ДИП-34А | шт | 180
19 | Прайс | Извещатель пожарный дымовой линейный ИПДЛ | шт | 5
20 | Прайс | Извещатель пожарный ручной ИПР 513-3А | шт | 18
21 | Прайс | Извещатель пожарный тепловой адресно-аналоговый С2000-ИП | шт | 8
22 | Прайс | Адресный расширитель С 2000-АР1 | шт | 1
23 | Прайс | Адресный расширитель С 2000-АР2 | шт | 2
24 | Прайс | Блок сигнально-пусковой С2000-СП2 | шт | 4
25 | Прайс | Релейный усилитель УК-ВК/03 | шт | 2
26 | Прайс | Кабель сигнальный КСВВ2*0,5 | м | 1500
27 | Прайс | Кабель сигнальный КСВВ4*0,5 | м | 150
28 | Прайс | Провод силовой ПВС 3*1,0 | м | 50
29 | Прайс | Коробка разветвительная УК-2П | шт | 156
30 | Прайс | Автоматический выключатель ВА 47-29 | шт | 2
31 | Прайс | Бокс для автомата с крышкой КМПн2/2 | шт | 1
32 | Прайс | Сигнальный кабель КПСВВ 1*2*0,5 | м | 1950
33 | Прайс | Сигнальный кабель КПСВВ 2*2*0,5 | м | 100
34 | Прайс | Кабель связи ПРПВМ 2*1,2 | м | 900
35 | Прайс | Провод силовой ШВВП 2*0,75 | м | 150
36 | Прайс | Кабельный канал ПВХ 20*10 | м | 850
37 | Прайс | Кабельный канал ПВХ с перегородкой 70*20 | м | 450