## Дефектная ведомость
Техническое задание на замену линолеума в здании МДОУ"Детский сад №140"
| Текущий ремонт полов | МДОУ № 140
№ пп | Наименование | Ед. изм. | Кол. | Примечание
1 | 2 | 3 | 4 | 6
Раздел 1.
1 | Разборка покрытий полов из линолеума и релина | 100 м2 покрытий | 4.6
2 | Разборка плинтус деревянных и из пластмассовых материалов | 100 м плинтусов | 3.5
3 | Устройство покрытий из линолеума насухо со свариванием полотнищ в стыках | 100 м2 покрытия | 4.6
4 | Линолеум на теплозвукоизолирующей подоснове | м2 | -469.2
5 | Линолеум огнестойкий | м2 | 469.2
6 | Устройство плинтусов деревянных | 100 м плинтусов | 3.5
7 | Устройство стяжек цементных толщиной 20 мм | 100 м2 стяжки | 4.6
8 | Устройство покрытий из плит древесноволокнистых | 100 м2 покрытия | 4.6
9 | Плиты древесноволокнистые сухого способа производства группы А сверхтвердые марки СТС-500 толщиной 5 мм | т.м2 | -0.4692
10 | Фанера строительная из утолщенного шпона марки ФК, толщиной 8; 9,5 мм | м3 | 4.4574
технические характеристики линолеума:
1. Противопожарная степень огнестойкости- не ниже В2 Г2, Д2
2. Цвет- коричневый светлых тонов