## Локальная смета
ПРИЛОЖЕНИЕ №3
к Извещению о проведении запроса котировок
№ 1от « 09»сентября 2008 г.
ТЕХНИЧЕСКОЕ ЗАДАНИЕ
на выполнение общестроительных работ
| СОГЛАСОВАНО: |  | Максимальная цена контракта: 499 779,71 рублей | [9 empty] | УТВЕРЖДАЮ:
| _____________________________ | [11 empty] | __________________________
| " _____ " ________________ 200_ г. | [11 empty] | "____" ______________200_ г.
Департамент образования
(наименование стройки)
ЛОКАЛЬНЫЙ СМЕТНЫЙ РАСЧЕТ №
(локальная смета)
|  | на | Текущий ремонт(общестроительные работы) помещений здания МДОУ "Детский сад №50"
расположенного по адресу:г.Пермь, ул.Коминтерна,4
(наименование работ и затрат, наименование объекта)
Основание:
|  |  | Сметная стоимость ___________________________________________________________ | [5 empty] | ___________________________499779,71 |  | руб.
|  |  | строительных работ ___________________________________________________________ | [5 empty] | ___________________________________________________________395037,25 |  | руб.
|  |  | монтажных работ ___________________________________________________________ | [5 empty] | ___________________________________________________________20200,13 |  | руб.
|  |  | Средства на оплату труда ___________________________________________________________ | [5 empty] | ___________________________65007,07 |  | руб.
|  |  | Сметная трудоемкость ___________________________________________________________ | [5 empty] | ___________________________________________________________884,22 |  | чел.час
Составлен(а) в текущих (прогнозных) ценах по состоянию на _______200_ г.
№ пп | Обоснование | Наименование | Ед. изм. | Кол. | Стоимость единицы, руб. |  |  |  | Общая стоимость, руб. |  |  |  | Т/з осн. раб.на ед. | Т/з осн. раб. Всего | Т/з мех. на ед. | Т/з мех. Всего
[5 empty] | Всего | В том числе |  |  | Всего | В том числе
[6 empty] | Осн.З/п | Эк.Маш | З/пМех |  | Осн.З/п | Эк.Маш | З/пМех
1 | 2 | 3 | 4 | 5 | 6 | 7 | 8 | 9 | 10 | 11 | 12 | 13 | 14 | 15 | 16 | 17
Раздел 1. Спальная комната Групповая 2
1 | ТЕР46-04-012-01 | Разборка деревянных заполнений проемов оконных с подоконными досками | 100 м2 | 0.144 | 2484.57 | 2170.1 | 314.47 | 105.88 | 357.78 | 312.5 | 45.28 | 15.25 | 188.54 | 27.15 | 7.74 | 1.11
2 | ТЕР10-01-034-08 | Установка в жилых и общественных зданиях оконных блоков из ПВХ профилей: поворотных (откидных, поворотно-откидных) с площадью проема более 2 м2 трехстворчатых в том числе при наличии фрамуги | 100 м2 проемов | 0.086 | 15494.66 | 1858.53 | 401.15 | 9.03 | 1332.54 | 159.83 | 34.5 | 0.78 | 149.16 | 12.83 | 4.23 | 0.36
3 | Прайс лист | Блоки оконные деревянные открывающиеся | м2 | 8.6 | 1520 |  |  |  | 13072
4 | ТЕР10-01-033-02 | Установка деревянных подоконных досок в каменных стенах высотой проема до 2 м | 100 м2 проемов | 0.086 | 7859.74 | 814.51 | 68.41 | 3.14 | 675.94 | 70.05 | 5.88 | 0.27 | 66.22 | 5.69 | 0.47 | 0.04
5 | ТЕР15-04-025-03 | Улучшенная окраска масляными составами по дереву: подоконных досок | 100 м2 окрашиваемой поверхности | 0.0272 | 1429.03 | 663.7 | 9.33 | 0.27 | 38.87 | 18.05 | 0.25 | 0.01 | 51.37 | 1.4 | 0.13
6 | ТЕРр58-20-01 | Смена обделок из листовой стали, поясков, сандриков, отливов, карнизов, шириной до 0,4 м | 100 м | 0.05 | 3238.7 | 503.13 | 6.35 | 1.09 | 161.94 | 25.16 | 0.32 | 0.05 | 41.41 | 2.07 | 0.12 | 0.01
7 | ТЕРр61-07-01 | Ремонт штукатурки откосов внутри здания по камню и бетону цементно-известковым раствором: прямолинейных | 100 м2 отремонтированной поверхности | 0.028 | 6916.33 | 4887.85 | 47.13 | 15.87 | 193.66 | 136.86 | 1.32 | 0.44 | 383.06 | 10.73 | 1.16 | 0.03
8 | ТЕРр61-01-11 | Сплошное выравнивание штукатурки внутри здания (однослойная штукатурка) сухой растворной смесью (типа "Ветонит") толщиной до 10 мм для последующей окраски или оклейки обоями: оконных и дверных откосов плоских | 100 м2 поверхности | 0.105 | 10498.12 | 1920.26 | 70.69 | 46.38 | 1102.3 | 201.63 | 7.42 | 4.87 | 130.63 | 13.72 | 0.46 | 0.05
9 | ТЕР15-04-025-08 | Улучшенная окраска масляными составами по штукатурке: откосов | 100 м2 окрашиваемой поверхности | 0.105 | 1428.17 | 659.05 | 8.92 | 0.14 | 149.96 | 69.2 | 0.94 | 0.01 | 51.01 | 5.36 | 0.12 | 0.01
10 | ТЕРр61-20-01 | Ремонт штукатурки наружных прямолинейных откосов по камню и бетону цементно-известковым раствором: с земли и лесов | 100 м2 отремонтированной поверхности | 0.028 | 6260.82 | 4275.35 | 4.12 |  | 175.3 | 119.71 | 0.12 |  | 323.4 | 9.06
11 | ТЕР15-04-014-01 | Окраска фасадов с лесов по подготовленной поверхности перхлорвиниловая | 100 м2 окрашиваемой поверхности | 0.04 | 1743.77 | 133.13 | 8.91 |  | 69.75 | 5.33 | 0.36 |  | 10.07 | 0.4 | 0.11
12 | ТЕР46-02-009-02 | Отбивка штукатурки с поверхностей потолков кирпичных | 100 м2 | 0.573 | 252.85 | 252.85 |  |  | 144.88 | 144.88 |  |  | 22.82 | 13.08
13 | ТЕР15-04-006-02 | Покрытие поверхностей антигрибковой грунтовкой глубокого проникновения: за 2 раза потолков | 100 м2 покрытия | 0.573 | 373.23 | 273.87 | 2.73 | 0.14 | 213.86 | 156.93 | 1.56 | 0.08 | 20.02 | 11.47 | 0.04 | 0.02
14 | ТЕР10-05-011-02 | Устройство подвесных потолков из гипсокартонных листов на одноуровневом металлическом каркасе (П 113) | 1 м2 потолка | 57.3 | 144.8 | 26.87 | 0.69 | 0.07 | 8297.04 | 1539.65 | 39.54 | 4.01 | 2.08 | 119.18 | 0.005 | 0.29
15 | ТЕР15-06-001-07 | Оклейка обоями потолков | 100 м2 оклеиваемой и обиваемой поверхности | 0.573 | 581.78 | 223.26 | 1.18 | 0.14 | 333.36 | 127.93 | 0.68 | 0.08 | 16.32 | 9.35 | 0.02 | 0.01
16 | СЦМ-101-2084 | Обои потолочные | 100 м2 | -0.647 | 292.43 |  |  |  | -189.2
17 | Прайс лист | Обои обыкновенного качества | м2 | 64.7 | 9.73 |  |  |  | 629.53
18 | ТЕР15-04-025-11 | Улучшенная окраска масляными составами по сборным конструкциям, подготовленным под окраску: потолков | 100 м2 окрашиваемой поверхности | 0.573 | 1347.34 | 483.21 | 4.28 | 0.14 | 772.03 | 276.88 | 2.45 | 0.08 | 37.4 | 21.43 | 0.06 | 0.03
19 | ТЕРр62-41-01 | Очистка вручную поверхности стен от перхлорвиниловых и масляных красок с земли и лесов | 100 м2 расчищенной поверхности | 0.885 | 230.46 | 230.46 |  |  | 203.96 | 203.96 |  |  | 20.8 | 18.41
20 | ТЕР15-07-016-01 | Облицовка гипсовыми и гипсоволокнистыми листами: стен при отделке под окраску и оклейку обоями с креплением на пристенный металлический каркас | 100 м2 отделываемой поверхности | 0.38 | 4456.03 | 1724.01 | 62.95 | 2.87 | 1693.29 | 655.12 | 23.92 | 1.09 | 128.85 | 48.96 | 0.62 | 0.24
21 | СЦМ-101-3275-1 | Листы гипсокартонные стандартные (ГКЛ), КНАУФ, толщиной 12,5 мм | м2 | 39.9 | 28.69 |  |  |  | 1144.73
22 | ТЕР26-01-037-01 | Изоляция изделиями из волокнистых и зернистых материалов на битуме: стен и колонн прямоугольных | 1 м3 изоляции | 1.5 | 698.13 | 274.15 | 81.72 |  | 1047.2 | 411.23 | 122.58 |  | 20.04 | 30.06 | 0.69 | 1.04
23 | СЦМ-104-9132-1 | Материал теплоизоляционный (Ursa) | м3 | 1.455 | 424.28 |  |  |  | 617.33
24 | ТЕРр53-14-01 | Заделка трещин в кирпичных стенах: цементным раствором | 10 м трещин | 2.7 | 42.28 | 34.58 |  |  | 114.16 | 93.37 |  |  | 2.71 | 7.32
25 | ТЕРр61-02-07 | Ремонт штукатурки внутренних стен по камню и бетону цементно-известковым раствором, площадью отдельных мест: до 1 м2 толщиной слоя до 20 мм | 100 м2 отремонтированной поверхности | 0.16 | 3898.35 | 2879.49 | 27.22 | 9.17 | 623.74 | 460.72 | 4.36 | 1.47 | 228.35 | 36.54 | 0.67 | 0.11
26 | ТЕРр62-42-01 | Протравка цементной штукатурки нейтрализующим,антигрибковым раствором | 100 м2 протравленной поверхности | 0.95 | 52.7 | 41.77 |  |  | 50.07 | 39.68 |  |  | 3.77 | 3.58
27 | ТЕРр61-01-09 | Сплошное выравнивание штукатурки внутри здания (однослойная штукатурка) сухой растворной смесью (типа "Ветонит") толщиной до 10 мм для последующей окраски или оклейки обоями: стен | 100 м2 поверхности | 0.95 | 5875.37 | 1025.08 | 48.05 | 28.93 | 5581.6 | 973.83 | 45.65 | 27.48 | 73.8 | 70.11 | 0.46 | 0.44
28 | ТЕР15-04-025-08 | Улучшенная окраска масляными составами по штукатурке: стен | 100 м2 окрашиваемой поверхности | 0.95 | 1428.17 | 659.05 | 8.92 | 0.14 | 1356.76 | 626.1 | 8.47 | 0.13 | 51.01 | 48.46 | 0.12 | 0.11
29 | ТЕРр57-02-01 | Разборка покрытий полов: из линолеума и релина | 100 м2 покрытий | 0.573 | 131.48 | 126.2 | 5.28 | 1.78 | 75.34 | 72.31 | 3.03 | 1.02 | 11.39 | 6.53 | 0.13 | 0.07
30 | ТЕРр57-03-01 | Разборка плинтус : деревянных и из пластмассовых материалов | 100 м плинтусов | 0.34 | 41.77 | 41.77 |  |  | 14.2 | 14.2 |  |  | 3.77 | 1.28
31 | ТЕР11-01-036-01 | Устройство покрытий из линолеума на клее бустилат | 100 м2 покрытия | 0.573 | 8279.37 | 501.59 | 52.93 | 4.79 | 4744.08 | 287.41 | 30.33 | 2.74 | 42.4 | 24.3 | 0.85 | 0.49
32 | ТЕР11-01-040-01 | Устройство плинтусов поливинилхлоридных на клее КН-2 | 100 м плинтусов | 0.34 | 686.99 | 124.87 | 2.32 |  | 233.58 | 42.46 | 0.79 |  | 8.99 | 3.06 | 0.03 | 0.01
33 | ТЕР10-01-039-03 | Установка блоков в наружных и внутренних дверных проемах в перегородках и деревянных нерубленых стенах площадью проема до 3 м2 | 100 м2 проемов | 0.038 | 32721.06 | 1467.4 | 301.92 |  | 1243.4 | 55.76 | 11.47 |  | 115 | 4.37 | 3.9 | 0.15
34 | СЦМ-101-0950 | Замок врезной оцинкованный с цилиндровым механизмом | шт | 2 | 80.79 |  |  |  | 161.58
35 | СЦМ-101-0953 | Ручка-скоба из алюминиевого сплава анодированная | шт | 4 | 18.33 |  |  |  | 73.32
36 | ТЕР15-04-025-04 | Улучшенная окраска масляными составами по дереву: заполнений проемов дверных | 100 м2 окрашиваемой поверхности | 0.1 | 1747.49 | 1198.07 | 7.37 | 0.14 | 174.75 | 119.81 | 0.74 | 0.01 | 92.73 | 9.27 | 0.1 | 0.01
37 | ТЕРр62-33-02 | Окраска масляными составами ранее окрашенных поверхностей радиаторов и ребристых труб отопления: за 2 раза | 100 м2 окрашиваемой поверхности | 0.056 | 1245.3 | 821.61 | 0.77 |  | 69.74 | 46.01 | 0.04 |  | 65.94 | 3.69 | 0.01
38 | ТЕРр62-32-02 | Окраска масляными составами ранее окрашенных поверхностей стальных и чугунных труб: регистров стальных за 2 раза | 100 м2 окрашиваемой поверхности | 0.067 | 1351.4 | 927.71 | 0.77 |  | 90.54 | 62.16 | 0.05 |  | 80.6 | 5.4 | 0.01
39 | ТЕРр53-16-01 | Закладка проема кирпичем | 1 м3 кладки | 4.38 | 971.82 | 403.45 | 31.62 | 6.29 | 4256.57 | 1767.11 | 138.5 | 27.55 | 35.39 | 155.01 | 0.43 | 1.88
40 | ТЕР15-02-018-02 | Штукатурка внутренних поверхностей наружных стен, цементно-известковым или цементным раствором по камню и бетону когда остальные поверхности не оштукатуриваются: улучшенная | 100 м2 оштукатуриваемой поверхности | 0.086 | 2667.98 | 1378.27 | 240.12 | 119.02 | 229.45 | 118.53 | 20.65 | 10.24 | 103.01 | 8.86 | 7.68 | 0.66
41 | ТЕР15-02-001-01 | Улучшенная штукатурка цементно-известковым раствором по камню: стен с фасада | 100 м2 оштукатуриваемой поверхности | 0.086 | 1943.74 | 969.64 | 102.11 | 43.7 | 167.16 | 83.39 | 8.78 | 3.76 | 70.88 | 6.1 | 2.78 | 0.24
Электротехнические работы
42 | ТЕРр67-04-01 | Демонтаж осветительных приборов: выключатели | 100 шт. | 0.01 | 64.71 | 64.71 |  |  | 0.65 | 0.65 |  |  | 5.84 | 0.06
43 | ТЕРр67-04-03 | Демонтаж осветительных приборов: светильники с лампами накаливания | 100 шт. | 0.06 | 71.25 | 70.03 | 1.22 | 0.41 | 4.28 | 4.21 | 0.07 | 0.02 | 6.32 | 0.38 | 0.03
44 | ТЕРм08-02-409-01 | Труба винипластовая по установленным конструкциям, по стенам и колоннам с креплением скобами, диаметр, мм, до: 25 | 100 м | 0.4 | 2143.17 | 318.44 | 631.8 | 292.43 | 857.27 | 127.38 | 252.72 | 116.97 | 23.8 | 9.52 | 16 | 6.4
45 | ТЕРм08-02-412-01 | Затягивание проводов в проложенные трубы и металлические рукава. Провод первый одножильный или многожильный в общей оплетке, суммарное сечение, мм2, до: 2,5 | 100 м | 0.4 | 335.62 | 75.06 | 2.31 | 0.18 | 134.25 | 30.02 | 0.92 | 0.07 | 5.61 | 2.24 | 0.02 | 0.01
46 | ТЕРм08-02-396-59-1 | Прокладка коробов пластмассовых | 100м | 0.08 | 324.8 | 218.74 | 19.36 | 1.93 | 25.98 | 17.5 | 1.55 | 0.15
47 | ТЕРм08-02-422-02 | Затягивание проводов в электротехнический плинтус: | 100 м одного провода | 0.08 | 636.35 | 369.16 | 3.47 | 0.28 | 50.91 | 29.53 | 0.28 | 0.02 | 26.2 | 2.1 | 0.03
48 | СЦМ-545-9156 | Legrand Мини-плинтус 32х12,5мм -30014 | м | 8 | 3.92 |  |  |  | 31.36
49 | СЦМ-501-0586-70 | Кабели силовые на напряжение 660 В с медными жилами с поливинилхлоридной изоляцией и оболочкой марки ВВГ 3х2.5 мм2 | 1000 м | 0.09 | 7607.16 |  |  |  | 684.64
50 | СЦМ-501-0586-69 | Кабели силовые на напряжение 660 В с медными жилами с поливинилхлоридной изоляцией и оболочкой марки ВВГ 3х1.5 мм2 | 1000 м | 0.005 | 5100.26 |  |  |  | 25.5
51 | ТЕРм08-03-591-04 | Выключатель: двухклавишный неутопленного типа при открытой проводке | 100 шт. | 0.01 | 1390.9 | 618.55 | 20.01 | 0.74 | 13.91 | 6.19 | 0.2 | 0.01 | 43.9 | 0.44 | 0.08
52 | СЦМ-545-1201 | Выключатель одноклавишный для скрытой проводки | шт | 1 | 8.5 |  |  |  | 8.5
53 | ТЕРм08-03-591-08 | Розетка штепсельная: неутопленного типа при открытой проводке | 100 шт. | 0.01 | 1410.81 | 608.69 | 20.01 | 0.74 | 14.11 | 6.09 | 0.2 | 0.01 | 43.2 | 0.43 | 0.08
54 | прайс-лист | Штепсельные розетки | шт | 1 | 8.5 |  |  |  | 8.5
55 | ТЕРм08-03-594-08 | Светильники с люминесцентными лампами отдельно устанавливаемый на подвесах (штангах) с количеством ламп в светильнике: до 4 | 100 шт. | 0.08 | 8879.8 | 2606.65 | 3287.32 | 1265.83 | 710.38 | 208.53 | 262.99 | 101.27 | 185 | 14.8 | 73.1 | 5.85
56 | СЦМ-546-0601-7 | Светильник люминесцентный ЛПО 2х20 | шт | 8 | 127.46 |  |  |  | 1019.68
Раздел 2. Ремонт туалета группы №6
57 | ТЕРр57-02-03 | Разборка покрытий полов: из керамических плиток | 100 м2 покрытий | 0.066 | 907.43 | 848.92 | 58.51 | 19.7 | 59.89 | 56.03 | 3.86 | 1.3 | 69.87 | 4.61 | 1.44 | 0.1
58 | ТЕР11-01-027-06 | Устройство покрытий на цементном растворе из керамического гранита неполированного одноцветного | 100 м2 покрытия | 0.066 | 20521.73 | 1055.14 | 152.37 | 38.99 | 1354.43 | 69.64 | 10.06 | 2.57 | 88.37 | 5.83 | 3.06 | 0.2
59 | ТЕРр65-02-02 | Разборка трубопроводов из чугунных канализационных труб диаметром: 100 мм | 100 м трубопровода с фасонными частями | 0.02 | 1040.01 | 1027.01 | 13 | 4.38 | 20.8 | 20.54 | 0.26 | 0.09 | 85.3 | 1.71 | 0.32 | 0.01
60 | ТЕРр65-04-02 | Демонтаж санитарных приборов: унитазов и писсуаров | 100 приборов | 0.03 | 787.44 | 775.66 | 11.78 | 3.97 | 23.62 | 23.27 | 0.35 | 0.12 | 63.84 | 1.92 | 0.29 | 0.01
61 | ТЕРр65-04-10 | Демонтаж санитарных приборов: смывных бачков фаянсовых на унитазе | 100 приборов | 0.03 | 463.51 | 452.95 | 10.56 | 3.56 | 13.91 | 13.59 | 0.32 | 0.11 | 37.28 | 1.12 | 0.26 | 0.01
62 | ТЕРр65-04-06 | Демонтаж санитарных приборов: сидений к унитазам | 100 приборов | 0.03 | 531.24 | 530.83 | 0.41 | 0.14 | 15.94 | 15.93 | 0.01 |  | 43.69 | 1.31 | 0.01
63 | ТЕР16-04-001-02 | Прокладка трубопроводов канализации из полиэтиленовых труб высокой плотности диаметром 100 мм | 100 м трубопровода | 0.02 | 9598.52 | 867.94 | 22.85 | 0.94 | 191.97 | 17.36 | 0.46 | 0.02 | 61.6 | 1.23 | 0.28 | 0.01
64 | ТЕР17-01-003-01 | Установка унитазов: с бачком непосредственно присоединенным | 10 комплектов | 0.3 | 3720.27 | 333.38 | 43.53 | 4.38 | 1116.08 | 100.01 | 13.06 | 1.31 | 24.64 | 7.39 | 0.71 | 0.21
65 | СЦМ-300-0033 | Бачки смывные полуфарфоровые и фарфоровые с арматурой непосредственно устанавливаемые на унитазы | комплект | 3 | 271.32 |  |  |  | 813.96
66 | СЦМ-300-0905 | Унитазы полуфарфоровые и фарфоровые тарельчатые с сиденьем и креплением, с прямым или косым выпуском УНТЦ и УНТПЦ с цельноотлитой полочкой | комплект | 3 | 375.69 |  |  |  | 1127.07
67 | СЦМ-300-1518 | Трубы смывные с резиновыми манжетами | шт | 3 | 29.79 |  |  |  | 89.37
68 | ТЕР10-05-013-01 | Устройство металлических каркасов из ПН и ПС профилей для перегородок | 1 м2 стены | 5.4 | 46.2 | 6.46 | 0.21 | 0.02 | 249.48 | 34.88 | 1.13 | 0.11 | 0.5 | 2.7 | 0.002 | 0.01
69 | ТЕР15-01-050-03прим | Облицовка стен декоративным пластиком или листами из синтетических материалов: | 100 м2 облицовки | 0.054 | 5490.59 | 508.03 | 40.67 | 1.09 | 296.49 | 27.43 | 2.2 | 0.06 | 38.87 | 2.1 | 0.56 | 0.03
70 | ТЕРр56-12-01 | Смена дверных приборов: петель | 100 шт. приборов | 0.06 | 2491.85 | 1210.14 |  |  | 149.51 | 72.61 |  |  | 99.6 | 5.98
71 | ТЕРр56-12-02 | Смена дверных приборов: шпингалетов | 100 шт. приборов | 0.03 | 3019.66 | 1793.34 |  |  | 90.59 | 53.8 |  |  | 147.6 | 4.43
Раздел 3. Устройство покрытия пола из плитки
72 | ТЕР13-03-001-11прим | Огрунтовка бетонных поверхостей грунтовкой "Бетоконтакт" | 100 м2 окрашиваемой поверхности | 0.35 | 977.76 | 82.06 | 9.86 | 0.14 | 342.22 | 28.72 | 3.45 | 0.05 | 5.22 | 1.83 | 0.02 | 0.01
73 | ТЕР11-01-027-06 | Устройство покрытий на цементном растворе из керамического гранита неполированного одноцветного | 100 м2 покрытия | 0.35 | 20521.73 | 1055.14 | 152.37 | 38.99 | 7182.61 | 369.3 | 53.33 | 13.65 | 88.37 | 30.93 | 3.06 | 1.07
Раздел 4. Установка огнестойких дверей (люки на кровлю, кладовая)
74 | ТЕРр56-10-01 | Снятие дверных полотен | 100 м2 дверных полотен | 0.034 | 409.6 | 409.6 |  |  | 13.93 | 13.93 |  |  | 36.28 | 1.23
75 | ТЕРр56-09-01 | Демонтаж дверных коробок в каменных стенах: с отбивкой штукатурки в откосах | 100 коробок | 0.03 | 2562.59 | 2044.02 | 518.57 | 54.31 | 76.88 | 61.32 | 15.56 | 1.63 | 179.3 | 5.38 | 3.97 | 0.12
76 | ТЕР09-04-014-01 | Установка металлических дверей с площадью дверного проема: до 2,5 м2 | 1 м2 проема | 3.4 | 88.24 | 28.41 | 14.89 |  | 300.02 | 96.59 | 50.63 |  | 2.1 | 7.14
77 | прайс-листООО"Стройкомплект" | Дверь противопожарная ДМО-1 1шт | м2 | 1.9 | 1704.08 |  |  |  | 3237.75
78 | прайс-листООО"Стройкомплект" | Люки противопожарные ЛМО-1 -2шт | м2 | 1.5 | 3426.15 |  |  |  | 5139.23
79 | ТЕРр61-07-01 | Ремонт штукатурки откосов внутри здания по камню и бетону цементно-известковым раствором: прямолинейных | 100 м2 отремонтированной поверхности | 0.03 | 6916.33 | 4887.85 | 47.13 | 15.87 | 207.49 | 146.64 | 1.41 | 0.48 | 383.06 | 11.49 | 1.16 | 0.03
80 | ТЕРр62-16-09 | Окрашивание ВД откосов ранее окрашенных масляной краской с расчисткой старой краски: более 35 % | 100 м2 окрашиваемой поверхности | 0.05 | 1663.49 | 416.85 | 8.71 | 1.37 | 83.17 | 20.84 | 0.44 | 0.07 | 33.89 | 1.69 | 0.16 | 0.01
Раздел 5. Вывоз мусора
81 | СЦП1-3-26 | Погрузочные работы при автомобильных перевозках: Мусор строительный | за т груза | 3 | 1.78 |  |  |  | 5.34
82 | СЦП3-3-25-2 | Перевозка навалочных грузов автомобилями-самосвалами (работающими вне карьеров), расстояние перевозки 25 км: класс груза 2 | 1 т | 3 | 27.47 |  | 27.47 |  | 82.41 |  | 82.41
Итого прямые затраты по смете в ценах 2001г. | [8 empty] | 77372.17 | 11170.28 | 1317.85 | 341.51 |  | 884.22 |  | 21.5
Итого прямые затраты по смете с учетом коэффициентов к итогам | [8 empty] | 324682.49 | 63078.56 | 5246.22 | 1928.51 |  | 884.22 |  | 21.5
В том числе, справочно:
Индекс инфляции 2кв 2008г ОЗП=5,647; ЭМ-ЗПМ=3,332; ЗПМ=5,647; МАТ=3,951 (Поз. 1, 12, 2-4, 14, 33, 68, 5, 9, 11, 13, 15-16, 18, 20-21, 28, 34-36, 40-41, 69, 6-8, 10, 25, 27, 79, 17, 19, 26, 37-38, 80, 22-24, 39, 29-30, 57, 31-32, 58, 73, 59-67, 70-71, 74-75, 72, 76-78, 42-43, 46, 52, 54, 44-45, 47-51, 53, 55-56) | [8 empty] | 247036.98 | 51908.29 | 3671.64 | 1587
Индекс 2кв 2008г на перевозку ПЗ=4,115; ОЗП=4,115; ЭМ=4,115; ЗПМ=4,115; МАТ=4,115; ТЗ=4,115; ТЗМ=4,115 (Поз. 81-82) | [8 empty] | 273.34 |  | 256.71
Накладные расходы | [8 empty] | 58051.33
В том числе, справочно:
95%*0,94 ФОТ (от 65007,07) (Поз. 1, 12, 2-4, 14, 33, 68, 5, 9, 11, 13, 15-16, 18, 20-21, 28, 34-36, 40-41, 69, 6-8, 10, 25, 27, 79, 17, 19, 26, 37-38, 80, 22-24, 39, 29-30, 57, 31-32, 58, 73, 59-67, 70-71, 74-75, 72, 76-78, 42-43, 46, 52, 54, 44-45, 47-51, 53, 55-56) | [8 empty] | 58051.33
Сметная прибыль | [8 empty] | 32503.56
В том числе, справочно:
50% ФОТ (от 65007,07) (Поз. 1, 12, 2-4, 14, 33, 68, 5, 9, 11, 13, 15-16, 18, 20-21, 28, 34-36, 40-41, 69, 6-8, 10, 25, 27, 79, 17, 19, 26, 37-38, 80, 22-24, 39, 29-30, 57, 31-32, 58, 73, 59-67, 70-71, 74-75, 72, 76-78, 42-43, 46, 52, 54, 44-45, 47-51, 53, 55-56) | [8 empty] | 32503.56
Итоги по смете:
Итого Строительные работы | [8 empty] | 395037.25 |  |  |  |  | 854.25 |  | 9.24
Итого Монтажные работы | [8 empty] | 20200.13 |  |  |  |  | 29.97 |  | 12.26
Итого | [8 empty] | 415237.38 |  |  |  |  | 884.22 |  | 21.5
Непредвиденные затраты 2% | [8 empty] | 8304.75
Итого с непредвиденными | [8 empty] | 423542.13
НДС 18% | [8 empty] | 76237.58
ВСЕГО по смете | [8 empty] | 499779.71 |  |  |  |  | 884.22 |  | 21.5
Составил
Проверил