## Локальная смета
| СОГЛАСОВАНО: | [11 empty] | УТВЕРЖДАЮ:
| _____________________________ | [11 empty] | __________________________
| " _____ " ________________ 200_ г. | [11 empty] | "____" ______________200_ г.
МДОУ № 35 г.Пермь ул.Геологов,7
(наименование стройки)
ЛОКАЛЬНЫЙ СМЕТНЫЙ РАСЧЕТ №
(локальная смета)
|  | на | МДОУ № 35 Текущий ремонт Общестроительные работы
[7 empty] | (наименование работ и затрат, наименование объекта) | [6 empty] | приложение №2
Основание:
|  |  | Сметная стоимость ___________________________________________________________ | [5 empty] | ___________________________500000,00 |  | руб.
|  |  | строительных работ ___________________________________________________________ | [5 empty] | ___________________________________________________________321272,48 |  | руб.
|  |  | монтажных работ ___________________________________________________________ | [5 empty] | ___________________________________________________________94148,05 |  | руб.
|  |  | Средства на оплату труда ___________________________________________________________ | [5 empty] | ___________________________91283,51 |  | руб.
|  |  | Сметная трудоемкость ___________________________________________________________ | [5 empty] | ___________________________________________________________1144,1 |  | чел.час
Составлен(а) в текущих (прогнозных) ценах по состоянию на _______200_ г.
№ пп | Обоснование | Наименование | Ед. изм. | Кол. | Стоимость единицы, руб. |  |  |  | Общая стоимость, руб. |  |  |  | Т/з осн. раб.на ед. | Т/з осн. раб. Всего | Т/з мех. на ед. | Т/з мех. Всего
[5 empty] | Всего | В том числе |  |  | Всего | В том числе
[6 empty] | Осн.З/п | Эк.Маш | З/пМех |  | Осн.З/п | Эк.Маш | З/пМех
1 | 2 | 3 | 4 | 5 | 6 | 7 | 8 | 9 | 10 | 11 | 12 | 13 | 14 | 15 | 16 | 17
Раздел 1. Пути эвакуации /Лестничные марши/
1 | ТЕРр62-41-01 | Очистка вручную поверхности от перхлорвиниловых и масляных красок с земли и лесов | 100 м2 расчищенной поверхности | 3.786 | 230.46 | 230.46 |  |  | 872.52 | 872.52 |  |  | 20.8 | 78.75
2 | ТЕРр61-02-07 | Ремонт штукатурки внутренних стен по камню и бетону цементно-известковым раствором, площадью отдельных мест до 1 м2 толщиной слоя до 20 мм | 100 м2 отремонтированной поверхности | 1.893 | 3898.35 | 2879.49 | 27.22 | 9.17 | 7379.58 | 5450.87 | 51.53 | 17.36 | 228.35 | 432.27 | 0.67 | 1.27
3 | ТЕРр62-25-01 | Огрунтовка глубокого проникновения | 100 м2 обработанной поверхности | 3.786 | 367.11 | 52.77 | 53.05 |  | 1389.88 | 199.79 | 200.85 |  | 4.29 | 16.24 | 0.01 | 0.04
4 | ТЕР15-04-005-07 | Окраска поливинилацетатными водоэмульсионными" моющимися""составами высококачественная по штукатурке стен | 100 м2 окрашиваемой поверхности | 3.786 | 2254.51 | 940.5 | 16.7 | 0.41 | 8535.57 | 3560.73 | 63.23 | 1.55 | 68.75 | 260.29 | 0.23 | 0.87
5 | ТЕР11-01-027-06 | Устройство покрытий на цементном растворе из керамического гранита неполированного одноцветного | 100 м2 покрытия | 1.22 | 20521.73 | 1055.14 | 152.37 | 38.99 | 25036.51 | 1287.27 | 185.89 | 47.57 | 88.37 | 107.81 | 3.06 | 3.73
6 | тер15-01-047-15 | Устройство потолков типа "Армстронг" ("Байкал","Волга","Taurus" и др.) по каркасу из оцинкованного профиля | 100м2 | 0.76 | 1765.36 | 1370.91 | 394.45 | 10.4 | 1341.67 | 1041.89 | 299.78 | 7.9
7 | сцм-101-2414-101 | Панели потолочные типа "Армстронг" (Байкал) с комплектующими | м2 | 76 | 48.94 |  |  |  | 3719.44
8 | ТЕРм08-03-594-11 | Светильники с люминесцентными лампами в подвесных потолках, устанавливаемый на подвесках, количество ламп в светильнике до: 4 | 100 шт. | 0.12 | 20545.75 | 4466.53 | 3015.07 | 1390.45 | 2465.49 | 535.98 | 361.81 | 166.85 | 317 | 38.04 | 77.2 | 9.26
9 | СЦМ-546-0601 | Светильники с люминесцентными лампами для общественных помещений, потолочный с рассеивателем цельным из оргстекла, со стартерными ПРА, тип ЛПО02-4х40/П-01 УХЛ4 | шт | 12 | 226.96 |  |  |  | 2723.52
10 | ТЕРм08-02-148-01 | Кабели до 35 кв в проложенных трубах, блоках и коробах, масса 1 м, кг, до: 1 | 100 м кабеля | 2.95 | 754.14 | 169.63 | 512.24 | 54.33 | 2224.71 | 500.41 | 1511.11 | 160.27 | 12.4 | 36.58 | 3.78 | 11.15
11 | СЦМ-507-9001 | Провод | м | 295 | 7.1 |  |  |  | 2094.5
12 | ТЕРм08-02-412-03 | Затягивание проводов в проложенные трубы и металлические рукава. Провод первый одножильный или многожильный в общей оплетке, суммарное сечение, мм2, до: 16 | 100 м | 2.85 | 416.41 | 105.17 | 9.26 | 0.74 | 1186.77 | 299.73 | 26.39 | 2.11 | 7.86 | 22.4 | 0.08 | 0.23
13 | СЦМ-300-9920-2 | Трубки защитные гофрированные диаметром 25 мм | м | 286.23 | 5.73 |  |  |  | 1640.1
14 | ТЕРр67-09-01 | Смена выключателей | 100 шт. | 0.08 | 1161.37 | 311.37 |  |  | 92.91 | 24.91 |  |  | 24.1 | 1.93
15 | ТЕР15-04-005-07 | Окраска поливинилацетатными водоэмульсионными" моющимися""составами высококачественная по штукатурке стен /подступенки/ | 100 м2 окрашиваемой поверхности | 0.1756 | 2254.51 | 940.5 | 16.7 | 0.41 | 395.89 | 165.15 | 2.93 | 0.07 | 68.75 | 12.07 | 0.23 | 0.04
16 | ТЕР09-03-029-01 | Монтаж лестниц прямолинейных и криволинейных с ограждением КОЭФ. К ПОЗИЦИИ: Новый коэффициент ОЗП=0,7; ЭМ=0,7; ЗПМ=0,49; МАТ=0; ТЗ=0,7; ТЗМ=0,49 | 1 т конструкций | 0.25 | 831.36 | 303.18 | 528.18 | 37.93 | 207.84 | 75.79 | 132.05 | 9.48 | 22.659 | 5.66 | 2.8567 | 0.71
17 | ТЕР09-03-029-01 | Монтаж лестниц прямолинейных и криволинейных с ограждением | 1 т конструкций | 0.25 | 1293.28 | 433.11 | 754.55 | 77.4 | 323.32 | 108.28 | 188.64 | 19.35 | 32.37 | 8.09 | 5.83 | 1.46
18 | СЦМ-201-9002 | Конструкции стальные | т | 0.25 | 7793.05 |  |  |  | 1948.26
19 | ТЕР10-01-065-01 | Устройство деревянных перил | 100 м ограждений | 0.486 | 4417.98 | 2407.62 | 54.67 | 3.77 | 2147.14 | 1170.1 | 26.57 | 1.83 | 184.21 | 89.53 | 0.59 | 0.29
20 | ТЕРр62-18-01 | Окраска масляными составами: деревянных поручней с покрытием лаком | 100 м2 окрашиваемой поверхности | 0.08 | 2297.57 | 1618.55 | 8.71 | 1.37 | 183.81 | 129.48 | 0.7 | 0.11 | 129.9 | 10.39 | 0.16 | 0.01
21 | ТЕР13-03-002-04 | Огрунтовка металлических поверхностей за один раз грунтовкой ГФ-021 | 100 м2 окрашиваемой поверхности | 0.315 | 304.42 | 80.23 | 9.86 | 0.14 | 95.89 | 25.27 | 3.11 | 0.04 | 5.31 | 1.67 | 0.02 | 0.01
22 | ТЕР15-04-030-04 | Масляная окраска металлических поверхностей решеток, переплетов, труб диаметром менее 50 мм и т.п., количество окрасок 2 | 100 м2 окрашиваемой поверхности | 0.315 | 1351.54 | 896.07 | 2.73 | 0.14 | 425.74 | 282.26 | 0.86 | 0.04 | 71.06 | 22.38 | 0.04 | 0.01
Итого прямые затраты по смете в ценах 2001г. | [8 empty] | 66431.06 | 15730.43 | 3055.45 | 434.53 |  | 1144.1 |  | 29.08
Итого прямые затраты по смете с учетом коэффициентов к итогам | [8 empty] | 288262.56 | 88829.73 | 11186.71 | 2453.78 |  | 1144.1 |  | 29.08
В том числе, справочно:
К-нт 2кв 2008г ОЗП=5,647; ЭМ-ЗПМ=3,332; ЗПМ=5,647; МАТ=3,951 (Поз. 1, 3, 20, 2, 4, 15, 22, 5, 16-19, 21, 6-7, 14, 8-13) | [8 empty] | 221831.5 | 73099.31 | 8131.25 | 2019.26
Накладные расходы | [8 empty] | 81516.19
В том числе, справочно:
95%*0,94 ФОТ (от 91283,51) (Поз. 1, 3, 20, 2, 4, 15, 22, 5, 16-19, 21, 6-7, 14, 8-13) | [8 empty] | 81516.19
Сметная прибыль | [8 empty] | 45641.78
В том числе, справочно:
50% ФОТ (от 91283,51) (Поз. 1, 3, 20, 2, 4, 15, 22, 5, 16-19, 21, 6-7, 14, 8-13) | [8 empty] | 45641.78
Итоги по смете:
Итого Строительные работы | [8 empty] | 321272.48 |  |  |  |  | 1045.15 |  | 8.44
Итого Монтажные работы | [8 empty] | 94148.05 |  |  |  |  | 98.95 |  | 20.64
Итого | [8 empty] | 415420.53 |  |  |  |  | 1144.1 |  | 29.08
В том числе:
Материалы | [8 empty] | 188246.12
Машины и механизмы | [8 empty] | 11186.71
ФОТ | [8 empty] | 91283.51
Накладные расходы | [8 empty] | 81516.19
Сметная прибыль | [8 empty] | 45641.78
Непредвиденные затраты 2% | [8 empty] | 8308.41
Итого с непредвиденными | [8 empty] | 423728.81
НДС 18% | [8 empty] | 76271.18
ВСЕГО по смете | [8 empty] | 500000 |  |  |  |  | 1144.1 |  | 29.08
Составил
Проверил