## Локальная смета
| СОГЛАСОВАНО: | [5 empty] | (наименование стройки) |  |  |  |  | УТВЕРЖДАЮ:
| _____________________________ | [5 empty] | ЛОКАЛЬНЫЙ СМЕТНЫЙ РАСЧЕТ № |  |  |  |  | _______________________________
| " _____ " ________________ 200__ г. | [5 empty] | (локальная смета) |  |  |  |  | "______ " _______________200__ г.
|  | на | монтаж автоматической пожарной сигнализации и СОУЭ
(наименование работ и затрат, наименование объекта)
Основание:
|  |  |  | Сметная стоимость руб. |  |  |  |  | 198 030,38
|  |  |  | Средства на оплату труда руб. |  |  |  |  | 47598.4672
Составлен(а) в текущих (прогнозных) ценах по состоянию на _______200_ г.
№ пп | Обоснование | Наименование | Ед. изм. | Кол. | Стоимость единицы |  |  |  | Общая стоимость |  |  |  | Т/з осн. раб.на ед. | Т/з осн. раб. Всего | Т/з мех. на ед. | Т/з мех. Всего
[5 empty] | Всего | В том числе |  |  | Всего | В том числе
[6 empty] | Осн.З/п | Эк.Маш | З/пМех |  | Осн.З/п | Эк.Маш | З/пМех
1 | 2 | 3 | 4 | 5 | 6 | 7 | 8 | 9 | 10 | 11 | 12 | 13 | 14 | 15 | 16 | 17
Раздел 1. Монтажные работы
1 | ТЕРм10-08-001-2 | Приборы ПС приемно-контрольные, пусковые концентратор - блок базовый на 20 лучей | шт. | 1 | 569.04 | 557.31 | 0.27 |  | 569.04 | 557.31 | 0.27 |  | 39 | 39
2 | ТЕРм10-08-001-6 | Приборы приемно-контрольные сигнальные концентратор - блок базовый БРО "Орфей" | шт. | 1 | 233.37 | 228.64 | 0.27 |  | 233.37 | 228.64 | 0.27 |  | 16 | 16
3 | ТЕРм10-02-016-6 | Отдельно устанавливаемый преобразователь или блок питания | шт. | 1 | 498.42 | 158.77 | 42.71 | 6.02 | 498.42 | 158.77 | 42.71 | 6.02 | 10.1 | 10.1 | 0.44 | 0.44
4 | ТЕРм8-01-121-1 | Аккумуляторы | шт. | 3 | 44.64 | 28.18 |  |  | 133.92 | 84.54 |  |  | 2.06 | 6.18
5 | ТЕРм10-08-002-2 | Извещатели ПС автоматические дымовой, фотоэлектрический, радиоизотопный, световой в нормальном исполнении | шт. | 102 | 29.05 | 27.36 | 0.27 |  | 2963.1 | 2790.72 | 27.54 |  | 2 | 204
6 | ТЕРм8-01-081-1 | Аппарат (кнопка, ключ управления, замок электромагнитной блокировки, звуковой сигнал, сигнальная лампа), количество подключаемых концов, до 2 (ручной пожарный извещатель) | шт. | 16 | 27.06 | 15.46 | 9.26 | 0.74 | 432.96 | 247.36 | 148.16 | 11.84 | 1.13 | 18.08 | 0.08 | 1.28
7 | ТЕРм10-04-030-2 | Дополнительная установка деталей на пультах и панелях. Установка добавочных и оконечных резисторов | шт. | 102 | 6.46 | 6.46 |  |  | 658.92 | 658.92 |  |  | 0.5 | 51
8 | ТЕРм10-04-101-7 | Громкоговоритель или звуковая колонка в помещении | шт. | 16 | 43.01 | 25.84 |  |  | 688.16 | 413.44 |  |  | 2 | 32
9 | ТЕРм10-04-101-15 | Транспарант световой (табло) | шт. | 22 | 31.91 | 27.36 |  |  | 702.02 | 601.92 |  |  | 2 | 44
10 | ТЕРм10-08-005-2 | Провод двух- и трехжильный с разделительным основанием по стенам и потолкам, прокладываемый по основаниям кирпичным | 100 м | 5.1 | 1204.32 | 388.02 | 9.68 |  | 6142.03 | 1978.9 | 49.37 |  | 29 | 147.9
11 | ТЕРм08-02-411-01 | Рукав металлический, наружный диаметр, мм, до 48 | 100 м | 3.2 | 3184.47 | 464.29 | 247.38 | 4.04 | 10190.3 | 1485.73 | 791.62 | 12.93 | 34.7 | 111.04 | 0.44 | 1.408
Раздел 2. Оборудование
12 | прайс-лист | ВЭРС ПК 16 | шт. | 1 | 2600 |  |  |  | 2600
13 | прайс-лист | Блок речевого оповещения "Орфей" | шт. | 1 | 2200 |  |  |  | 2200
14 | прайс-лист | аккумулятор 7 А/ч | шт. | 2 | 650 |  |  |  | 1300
15 | прайс-лист | аккумулятор 2,3 А/ч | шт. | 1 | 330 |  |  |  | 330
16 | прайс-лист | блок резервного питания | шт. | 1 | 1700 |  |  |  | 1700
17 | прайс-лист | дымовой пожарный извещатель ДИП 212-85 | шт. | 102 | 155 |  |  |  | 15810
18 | прайс-лист | ручной пожарный извещатель ИПР-И | шт. | 16 | 170 |  |  |  | 2720
19 | прайс-лист | табло ВЫХОД | шт. | 22 | 165 |  |  |  | 3630
20 | прайс-лист | кабель ШВВП 2х0,5 | м | 330 | 9.5 |  |  |  | 3135
21 | прайс-лист | кабель КСПВ 2х0,5 | м | 510 | 2.8 |  |  |  | 1428
22 | прайс-лист | динамики | шт. | 16 | 295 |  |  |  | 4720
23 | прайс-лист | металлорукав | м | 320 | 11 |  |  |  | 3520
Итого прямые затраты по смете | [8 empty] | 66305.24 | 9206.25 | 1059.94 | 30.79 |  | 679.3 |  | 3.13
2008 год ОЗП=5,153,ЭМ=3,173,ЗПМ=5,153,МАТ=3,872 | [8 empty] | 77717.89 | 38233.56 | 2303.25 | 127.87
ИТОГО | [8 empty] | 144023.13 | 47439.81 | 3363.19 | 158.66 |  | 679.3 |  | 3.13
Накладные расходы 30,00% ФОТ (от 47 598,47) | [8 empty] | 14279.54
Сметная прибыль 20,00% ФОТ (от 47 598,47) | [8 empty] | 9519.69
ИТОГО ПО СМЕТЕ | [8 empty] | 167822.36
НДС 18% | [8 empty] | 30208.02
ВСЕГО ПО СМЕТЕ | [8 empty] | 198030.38
Составил
Проверил