## Дефектная ведомость
ПРИЛОЖЕНИЕ № 3
УТВЕРЖДАЮ
ВЕДОМОСТЬ ОБЪЕМОВ РАБОТ №
МДОУ "Детский сад №269"
текущий ремонт прачечной по адресу:ул.Г.Хасана,13а
№ пп | Наименование | Ед. изм. | Кол. | Примечание
1 | 2 | 3 | 4 | 6
Раздел 1. Новый Раздел
1 | Разборка облицовки стен из плит и плиток керамических глазурованных плиток | 100 м2 поверхности облицовки | 0.217
2 | Разборка покрытий полов из керамических плиток | 100 м2 покрытий | 0.375
3 | Промывка поверхности потолков | 100 м2 промытой поверхности | 0.194
4 | Очистка вручную поверхностей от масляных красок с земли и лесов | 100 м2 расчищенной поверхности | 1.225
5 | Ремонт штукатурки внутренних стен по камню известковым раствором площадью отдельных мест до 1 м2 толщиной слоя до 20 мм | 100 м2 отремонтированной поверхности | 0.45
6 | Ремонт штукатурки потолков по камню известковым раствором площадью отдельных мест до 1 м2 толщиной слоя до 20 мм | 100 м2 отремонтированной поверхности | 0.25
7 | Сплошное выравнивание штукатурки внутри здания (однослойная штукатурка) сухой растворной смесью (типа "Ветонит") толщиной до 10 мм для последующей окраски или оклейки обоями стен | 100 м2 поверхности | 0.645
8 | Сплошное выравнивание штукатурки внутри здания (однослойная штукатурка) сухой растворной смесью (типа "Ветонит") толщиной до 10 мм для последующей окраски или оклейки обоями потолков | 100 м2 поверхности | 0.556
9 | Гладкая облицовка стен, столбов, пилястр и откосов (без карнизных, плинтусных и угловых плиток) без установки плиток туалетного гарнитура на цементном растворе по кирпичу и бетону | 100 м2 поверхности облицовки | 0.616
10 | Окраска поливинилацетатными водоэмульсионными составами улучшенная по штукатурке стен | 100 м2 окрашиваемой поверхности | 0.645
11 | Окраска поливинилацетатными водоэмульсионными составами улучшенная по штукатурке потолков | 100 м2 окрашиваемой поверхности | 0.375
12 | Улучшенная окраска масляными составами по дереву заполнений проемов дверных | 100 м2 окрашиваемой поверхности | 0.247
13 | Разборка деревянных заполнений проемов дверных и воротных | 100 м2 | 0.017
14 | Установка блоков в наружных и внутренних дверных проемах в каменных стенах площадью проема до 3 м2 | 100 м2 проемов | 0.017
15 | Замок врезной оцинкованный с цилиндровым механизмом из латуни | шт | 1
16 | Ручка-скоба из алюминиевого сплава анодированная | шт | 2
17 | Смена санитарных приборов трапов диаметром до 100 мм | 100 приборов | 0.03
18 | Масляная окраска металлических поверхностей воздуховодов количество окрасок 2 | 100 м2 окрашиваемой поверхности | 0.12
19 | Устройство стяжек бетонных толщиной 20 мм | 100 м2 стяжки | 0.375
20 | Устройство покрытий на цементном растворе из плиток керамических для полов многоцветных | 100 м2 покрытия | 0.375
21 | Устройство плинтусов из плиток керамических | 100 м плинтусов | 0.39
22 | Разборка деревянных заполнений проемов оконных с подоконными досками | 100 м2 | 0.059
23 | Установка в жилых и общественных зданиях оконных блоков из ПВХ профилей:повортных (откидных, повортно-откидных) с фрамугами ,двухстворчатых | 100 м2 | 0.059
24 | Блоки оконные пластиковые соткрывающимися створками | м2 | 5.9
24.1 | Установка подоконных досок из ПВХ в каменных стенах толщиной свыше 0,51м | 100п.м | 0.031
24.2 | Плиты подоконные пластиковые | п.м | 3.1
25 | Ремонт штукатурки откосов внутри здания по камню и бетону цементно-известковым раствором прямолинейных | 100 м2 отремонтированной поверхности | 0.032
26 | Улучшенная окраска масляными составами по штукатурке откосов | 100 м2 окрашиваемой поверхности | 0.032
27 | Ремонт штукатурки наружных прямолинейных откосов по камню и бетону цементно-известковым раствором с земли и лесов | 100 м2 отремонтированной поверхности | 0.016
28 | Окраска фасадов с лесов по подготовленной поверхности перхлорвиниловая | 100 м2 окрашиваемой поверхности | 0.016
29 | Смена обделок из листовой стали, поясков, сандриков, отливов, карнизов, шириной до 0,4 м | 100 м | 0.031
30 | Замена внутренних трубопроводов водоснабжения из стальных труб на многослойные металл-полимерные трубы диаметром до 15 мм | 100 м трубопроводов | 0.1
31 | Муфта комбинированная (внутр.резьба), 20 мм х 1/2" | шт | 2
32 | Муфта комбинированная разъемная (наружн.резьба), 20 мм х 1/2" | шт | 2
33 | Смена полиэтиленовых канализационных труб диаметром до 50 мм | 100 м трубопровода с фасонными частями | 0.015
34 | Смена санитарных приборов раковин | 100 приборов | 0.01
35 | Смена санитарных приборов гибких подводок | 100 приборов | 2
36 | Снятие смесителя без душевой сетки | 100 шт. арматуры | 0.01
37 | Установка смесителей | 10 шт | 0.1
38 | Смена санитарных приборов сифонов | 100 приборов | 1
39 | Пробивка в бетонных потолках толщиной 100 мм отверстий площадью до 20 см2 | 100 отверстий | 0.01
40 | Заделка отверстий, гнезд и борозд в перекрытиях железобетонных площадью до 0,2 м2 | 1 м3 заделки | 0.3
41 | Установка элементов каркаса из брусьев | 1 м3 древесины в конструкции | 0.5
42 | Обшивка каркасных стен досками обшивки | 100 м2 | 0.04
43 | Улучшенная окраска масляными составами по сборным конструкциям, подготовленным под окраску стен | 100 м2 окрашиваемой поверхности | 0.04
44 | Окраска масляными составами ранее окрашенных поверхностей радиаторов и ребристых труб отопления за 2 раза | 100 м2 окрашиваемой поверхности | 0.0462
Раздел 2. Новый Раздел
45 | Погрузочные работы при автомобильных перевозках Мусор строительный | за т груза | 1
46 | Перевозка навалочных грузов автомобилями-самосвалами (работающими вне карьеров), расстояние перевозки 25 км класс груза 1 | 1 т | 1
Составил
Согласовано