## Локальная смета
СОШ № 112
| СОГЛАСОВАНО: | [5 empty] | (наименование стройки) |  |  |  |  | УТВЕРЖДАЮ:
| _____________________________ | [5 empty] | ЛОКАЛЬНЫЙ СМЕТНЫЙ РАСЧЕТ № |  |  |  |  | _______________________________
| " _____ " ________________ 200__ г. | [5 empty] | (локальная смета) |  |  |  |  | "______ " _______________200__ г.
|  | на | Окна все по новому, Проект "Новая школа"
(наименование работ и затрат, наименование объекта)
Основание:
|  |  |  | Сметная стоимость руб. |  |  |  |  | 499 961,49
|  |  |  | Средства на оплату труда руб. |  |  |  |  | 23293.3
Составлен(а) в текущих (прогнозных) ценах по состоянию на _______200_ г.
№ пп | Обоснование | Наименование | Ед. изм. | Кол. | Стоимость единицы |  |  |  | Общая стоимость |  |  |  | Т/з осн. раб.на ед. | Т/з осн. раб. Всего | Т/з мех. на ед. | Т/з мех. Всего
[5 empty] | Всего | В том числе |  |  | Всего | В том числе
[6 empty] | Осн.З/п | Эк.Маш | З/пМех |  | Осн.З/п | Эк.Маш | З/пМех
1 | 2 | 3 | 4 | 5 | 6 | 7 | 8 | 9 | 10 | 11 | 12 | 13 | 14 | 15 | 16 | 17
Раздел 1. Новый Раздел
1 | ТЕР46-04-012-01 | Разборка деревянных заполнений проемов оконных с подоконными досками | 100 м2 | 1.2 | 2484.57 | 2170.1 | 314.47 | 105.88 | 2971.48 | 2604.12 | 377.36 | 127.06 | 188.54 | 226.248 | 7.74 | 9.288
2 | ТЕР10-1-34-4 | Установка в жилых и общественных зданиях оконных блоков из ПВХ профилей : поворотных( откидных, поворотно- откидных) с площадью проема более 2 м2, одностворчатых | 100 м2 | 1.2 | 17684.29 | 2010.17 | 416.36 | 9.03 | 21221.15 | 2412.2 | 499.63 | 10.84
3 | СЦМ-203-9095-112 | Блоки оконные паластиковые одностворные открывающиеся площадью проема более 2 м2 | м2 | 120 | 859.98 |  |  |  | 103197.6
4 | ТЕР10-1-35-1 | Установка подоконных досок ПВХ : в каменных стенах толщиной до 0,51 м | 100 м п | 0.2 | 4954.03 | 257.46 | 13.24 | 0.55 | 990.81 | 51.49 | 2.65 | 0.11
5 | СЦМ-101-1497-206 | Плиты подоконные пластиковые Альта- профиль, длиной 6 метров, шириной 350 мм ( Россия) | м2 | 10 | 60.8 |  |  |  | 608
6 | ТЕР12-01-010-01 | Устройство мелких покрытий (брандмауэры, парапеты, свесы и т.п.) из листовой оцинкованной стали | 100 м2 покрытия | 0.1 | 8320.86 | 1369.91 | 23.38 | 3.14 | 832.09 | 136.99 | 2.34 | 0.31 | 112.75 | 11.275 | 0.27 | 0.027
7 | ТЕРр61-07-01 | Ремонт штукатурки откосов внутри здания по камню и бетону цементно-известковым раствором прямолинейных | 100 м2 отремонтированной поверхности | 0.02 | 6916.33 | 4887.85 | 47.13 | 15.87 | 138.33 | 97.76 | 0.94 | 0.32 | 383.06 | 7.6612 | 1.16 | 0.0232
8 | ТЕРр61-20-03 | Ремонт штукатурки наружных прямолинейных откосов по камню и бетону цементно-известковым раствором с люлек | 100 м2 отремонтированной поверхности | 0.01 | 6949.43 | 4968.08 |  |  | 69.49 | 49.68 |  |  | 375.8 | 3.758
9 | ТЕР15-04-005-03 | Окраска поливинилацетатными водоэмульсионными составами улучшенная по штукатурке стен | 100 м2 окрашиваемой поверхности | 0.33 | 1707.53 | 547.4 | 12.43 | 0.27 | 563.48 | 180.64 | 4.1 | 0.09 | 42.9 | 14.157 | 0.17 | 0.0561
Итого прямые затраты по смете | [8 empty] | 130602.43 | 5532.88 | 887.02 | 138.73 |  | 263.1 |  | 9.36
ОЗП=4,941,ЭМ=2,994,ЗПМ=4,941,МАТ=3,236 | [8 empty] | 256451.17 | 17190.66 | 1575.17 | 431.03
ИТОГО | [8 empty] | 387053.6 | 22723.54 | 2462.19 | 569.76 |  | 263.1 |  | 9.36
Накладные расходы 89,30% ФОТ (от 24 010,10) | [8 empty] | 20800.92
Сметная прибыль 50,00% ФОТ (от 24 010,10) | [8 empty] | 11646.65
ИТОГО ПО СМЕТЕ | [8 empty] | 419501.17
НДС 18% | [8 empty] | 76265.31
ВСЕГО ПО СМЕТЕ | [8 empty] | 499961.49
Составил
Проверил