## Локальная смета
г.Пермь, ул.Ленина,36/Сибирская,17а
| СОГЛАСОВАНО: | [5 empty] | (наименование стройки) |  |  |  |  | УТВЕРЖДАЮ:
| _____________________________ | [5 empty] | ЛОКАЛЬНЫЙ СМЕТНЫЙ РАСЧЕТ № |  |  |  |  | _______________________________
| " _____ " ________________ 2008 г. | [5 empty] | (локальная смета) |  |  |  |  | "______ " _______________2008 г.
|  | на | Отделочные работы в кабинете начальника департамента образования
(наименование работ и затрат, наименование объекта)
Основание:
|  |  |  | Сметная стоимость руб. |  |  |  |  | 488954.83
|  |  |  | Средства на оплату труда руб. |  |  |  |  | 60752.111
Составлен(а) в текущих (прогнозных) ценах по состоянию на 3 квартал 2008 г.
№ пп | Обоснование | Наименование | Ед. изм. | Кол. | Стоимость единицы |  |  |  | Общая стоимость |  |  |  | Т/з осн. раб.на ед. | Т/з осн. раб. Всего | Т/з мех. на ед. | Т/з мех. Всего
[5 empty] | Всего | В том числе |  |  | Всего | В том числе
[6 empty] | Осн.З/п | Эк.Маш | З/пМех |  | Осн.З/п | Эк.Маш | З/пМех
1 | 2 | 3 | 4 | 5 | 6 | 7 | 8 | 9 | 10 | 11 | 12 | 13 | 14 | 15 | 16 | 17
Раздел 1. Кабинет начальника департамента образования
Пол
1 | ТЕРр57-03-01 | Разборка плинтусов деревянных и из пластмассовых материалов | 100 м плинтусов | 0.36 | 41.77 | 41.77 |  |  | 15.04 | 15.04 |  |  | 3.77 | 1.3572
2 | ТЕРр57-02-08 | Разборка покрытий полов паркетных | 100 м2 покрытий | 0.624 | 476.96 | 449.74 | 27.22 | 9.17 | 297.62 | 280.64 | 16.99 | 5.72 | 40.59 | 25.3282 | 0.67 | 0.4181
3 | ТЕРр57-02-06 | Разборка покрытий полов из древесностружечных плит в два слоя | 100 м2 покрытий | 0.624 | 277.86 | 265.26 | 12.6 | 4.24 | 173.38 | 165.52 | 7.86 | 2.65 | 23.94 | 14.9386 | 0.31 | 0.1934
4 | ТЕРр57-01-02 | Разборка оснований покрытия полов лаг из досок и брусков | 100 м2 основания | 0.624 | 84.98 | 84.98 |  |  | 53.03 | 53.03 |  |  | 7.67 | 4.7861
5 | ТЕР11-01-012-03 | Укладка лаг по плитам перекрытий | 100 м2 пола | 0.624 | 2016.69 | 434.24 | 27.76 | 2.46 | 1258.41 | 270.97 | 17.32 | 1.54 | 35.74 | 22.3018 | 0.44 | 0.2746
6 | ТЕР15-04-024-03 прим | Грунтование лаг | 100 м2 окрашиваемой поверхности | 0.26 | 807.91 | 298.79 | 3.5 | 0.14 | 210.06 | 77.69 | 0.91 | 0.04 | 23.98 | 6.2348 | 0.05 | 0.013
7 | ТЕРр57-11-06 | Устройство оснований под покрытие пола из древесно-стружечных плит площадью свыше 20 м2 | 100 м2 основания | 0.624 | 3791.05 | 450.96 | 10.26 | 1.37 | 2365.62 | 281.4 | 6.4 | 0.85 | 38.12 | 23.7869 | 0.18 | 0.1123
8 | СЦМ-101-0698 | Плиты древесностружечные многослойные и трехслойные марки П-1 толщиной 15-17 мм | 100 м2 | -0.6365 | 2132.74 |  |  |  | -1357.45
9 | СЦМ-102-0268 | Фанера марки ФБС, толщиной 14-18 мм | м3 | 1.3 | 8744.35 |  |  |  | 11367.66
10 | ТЕР15-04-024-03 прим ПЗ*2; ОЗП*2; ЭМ*2; ЗПМ*2; МАТ*2; ТЗ*2; ТЗМ*2 | Грунтование фанеры с 2 сторон Обоснования коэф-в: 2 строны (ПЗ*2) | 100 м2 окрашиваемой поверхности | 0.624 | 1615.82 | 597.58 | 7 | 0.28 | 1008.27 | 372.89 | 4.37 | 0.17 | 47.96 | 29.927 | 0.1 | 0.0624
11 | ТЕР11-01-009-01 | Устройство подложки | 100 м2 изолируемой поверхности | 0.624 | 2181.15 | 362.13 | 83.18 | 2.46 | 1361.04 | 225.97 | 51.9 | 1.54 | 28.38 | 17.7091 | 1.16 | 0.7238
12 | ТЕР11-01-034-01 | Устройство покрытий из досок паркетных ламинированных | 100 м2 покрытия | 0.624 | 12791.73 | 470.84 | 181.27 | 6.43 | 7982.04 | 293.8 | 113.11 | 4.01 | 35.19 | 21.9586 | 1.13 | 0.7051
Стены
13 | ТЕР46-04-006-01 | Разборка деревянных перегородок оштукатуренных щитовых и дощатых однослойных | 100 м2 | 0.32 | 760.96 | 459.89 | 301.07 | 101.37 | 243.51 | 147.16 | 96.34 | 32.44 | 42.86 | 13.7152 | 7.41 | 2.3712
14 | ТЕР10-05-001-02 | Устройство перегородок с одинарным металлическим каркасом и однослойной обшивкой гипсокартонными листами с обеих сторон (С 111) с изоляцией с одним дверным проемом | 1 м2 перегородки за вычетом проемов | 45.9 | 220.38 | 30.75 | 1.38 | 0.13 | 10115.44 | 1411.43 | 63.34 | 5.97 | 2.38 | 109.242 | 0.01 | 0.459
15 | ТЕР10-05-008-01 | Облицовка стен по одинарному металлическому каркасу из потолочного профиля гипсокартонными листами (С 623) одним слоем с оконным проемом | 1 м2 стены за вычетом проемов | 53.6 | 132.22 | 24.68 | 0.6 | 0.06 | 7086.99 | 1322.85 | 32.16 | 3.22 | 1.91 | 102.376 | 0.004 | 0.2144
16 | ТЕР15-06-001-05 | Оклейка стен по листовым материалам, гипсобетонным и гипсолитовым поверхностям стеклохолстом | 100 м2 оклеиваемой и обиваемой поверхности | 0.8413 | 3227.77 | 423 | 1.18 | 0.14 | 2715.52 | 355.87 | 0.99 | 0.12 | 32.74 | 27.5442 | 0.02 | 0.0168
17 | ТЕР15-04-027-05 | Шпатлевка при высококачественной окраске по штукатурке и сборным конструкциям, подготовленным под окраску стен | 100 м2 окрашиваемой поверхности | 0.8413 | 238.86 | 162.22 | 2.73 | 0.14 | 200.95 | 136.48 | 2.3 | 0.12 | 11.99 | 10.0872 | 0.04 | 0.0337
18 | СЦМ-101-1667 | Шпатлевка масляно-клеевая | т | -0.0244 | 2535.31 |  |  |  | -61.84
19 | Тек цена | Шпатлевка финишная Шитрок | т | 0.0244 | 5249.2 |  |  |  | 128.03
20 | ТЕР15-04-006-04 | Покрытие поверхностей грунтовкой глубокого проникновения за 2 раза стен | 100 м2 покрытия | 0.8413 | 321.84 | 223.26 | 1.95 | 0.14 | 270.76 | 187.83 | 1.64 | 0.12 | 16.32 | 13.73 | 0.03 | 0.0252
21 | ТЕР15-04-005-01 | Окраска поливинилацетатными водоэмульсионными составами простая по штукатурке и сборным конструкциям, подготовленным под окраску стен (подложка под декоративную отделку стен) | 100 м2 окрашиваемой поверхности | 0.8413 | 949.17 | 193.7 | 6.6 | 0.14 | 798.54 | 162.96 | 5.55 | 0.12 | 15.18 | 12.7709 | 0.09 | 0.0757
22 | СЦМ-101-0341 | Краски водно-дисперсионные поливинилацетатные ВД-ВА-17 белая | т | -0.0437 | 13883 |  |  |  | -607.35
23 | Тек.цена | Краски водно-дисперсионные (подложка под декоративную отделку стен) | л | 34 | 73.6 |  |  |  | 2502.4
24 | ТЕР15-04-047-06 МАТ*0 | Декоративная отделка поверхностей под шелк картами (коврами) масляная категория сложности 1 Обоснования коэф-в: Материалы (МАТ*0) | 100 м2 отделываемой поверхности | 0.8413 | 3255.59 | 3238.11 | 17.48 | 0.41 | 2738.93 | 2724.22 | 14.71 | 0.34 | 226.6 | 190.6386 | 0.24 | 0.2019
25 | Тек цена | Краска Caravadgio (бан 4 литра)тонерованная | бан | 5 | 1544.8 |  |  |  | 7724
Разное
26 | ТЕРр69-09-59-01 | Затаривание строительного мусора в мешки | т | 4 | 47.68 | 27.48 |  |  | 190.72 | 109.92 |  |  | 214.32 | 857.28
27 | СЦМ-101-9201-101 | Мешки полипропиленовые,плетеные,плотные 55*105 (50кг) | шт | 80 | 1.01 |  |  |  | 80.8
28 | СЦП3-3-26-1 | Перевозка навалочных грузов автомобилями-самосвалами (работающими вне карьеров), расстояние перевозки 26 км класс груза 1 | 1 т | 4 | 22.7 |  | 22.7 |  | 90.8 |  | 90.8
29 | СЦП1-4-26 | Разгрузочные работы при автомобильных перевозках Мусор строительный | за т груза | 4 | 2.52 |  |  |  | 10.08
30 | СЦП1-3-26 | Погрузочные работы при автомобильных перевозках Мусор строительный | за т груза | 4 | 1.78 |  |  |  | 7.12
Итого прямые затраты по смете | [8 empty] | 58970.12 | 8595.67 | 526.69 | 58.97 |  | 1505.71 |  | 5.9
Условия производства МДС81-35-2004 ОЗП=1,15,ЭМ=1,15,ЗПМ=1,15 | [8 empty] | 1354.73 | 1289.35 | 65.38 | 8.85
Индекс на 3 квартал 2008г ОЗП=6,104,ЭМ=3,433,ЗПМ=6,104,МАТ=4,375,ТЗ=6,104 | [8 empty] | 220031.98 | 50453.14 | 1400.73 | 346.13 |  | 7685.16
Перевозка ПЗ=4,555 | [8 empty] | 383.94
ИТОГО | [8 empty] | 280740.78 | 60338.16 | 1992.81 | 413.95 |  | 9190.87 |  | 5.9
Накладные расходы
95,00%*0,94 ФОТ (от 60 752,11) | [8 empty] | 54251.66
Сметная прибыль 50,00% ФОТ (от 60 752,11) | [8 empty] | 30376.06
ИТОГО ПО СМЕТЕ | [8 empty] | 365368.5
Разработка дизайн-пректа | [8 empty] | 49000
Итого | [8 empty] | 414368.5
НДС 18% | [8 empty] | 74586.33
ВСЕГО ПО СМЕТЕ | [8 empty] | 488954.83
Составил
Проверил