## Локальная смета
МДОУ "Детский сад № 378"
| СОГЛАСОВАНО: | [5 empty] | (наименование стройки) |  |  |  |  | УТВЕРЖДАЮ:
| _____________________________ | [5 empty] | ЛОКАЛЬНЫЙ СМЕТНЫЙ РАСЧЕТ № |  |  |  |  | _______________________________
| " _____ " ________________ 200__ г. | [5 empty] | (локальная смета) |  |  |  |  | "______ " _______________200__ г.
|  | на | текущий ремонт. Пути эвакуации
(наименование работ и затрат, наименование объекта)
Основание:
|  |  |  | Сметная стоимость руб. |  |  |  |  | 499 636,56
|  |  |  | Средства на оплату труда руб. |  |  |  |  | 106594.1522
Составлен(а) в текущих (прогнозных) ценах по состоянию на _______200_ г.
№ пп | Обоснование | Наименование | Ед. изм. | Кол. | Стоимость единицы |  |  |  | Общая стоимость |  |  |  | Т/з осн. раб.на ед. | Т/з осн. раб. Всего | Т/з мех. на ед. | Т/з мех. Всего
[5 empty] | Всего | В том числе |  |  | Всего | В том числе
[6 empty] | Осн.З/п | Эк.Маш | З/пМех |  | Осн.З/п | Эк.Маш | З/пМех
1 | 2 | 3 | 4 | 5 | 6 | 7 | 8 | 9 | 10 | 11 | 12 | 13 | 14 | 15 | 16 | 17
Раздел 1. Новый Раздел
1 | ТЕРр62-41-01 | Очистка вручную поверхности фасадов от перхлорвиниловых и масляных красок с земли и лесов | 100 м2 расчищенной поверхности | 4.45 | 230.46 | 230.46 |  |  | 1025.55 | 1025.55 |  |  | 20.8 | 92.56
2 | ТЕРр61-02-07 | Ремонт штукатурки внутренних стен по камню и бетону цементно-известковым раствором, площадью отдельных мест до 1 м2 толщиной слоя до 20 мм | 100 м2 отремонтированной поверхности | 1.82 | 3898.35 | 2879.49 | 27.22 | 9.17 | 7095 | 5240.67 | 49.54 | 16.69 | 228.35 | 415.597 | 0.67 | 1.2194
3 | ТЕРр61-01-09 | Сплошное выравнивание штукатурки внутри здания (однослойная штукатурка) сухой растворной смесью (типа "Ветонит") толщиной до 10 мм для последующей окраски или оклейки обоями стен | 100 м2 поверхности | 4.45 | 5875.37 | 1025.08 | 48.05 | 28.93 | 26145.4 | 4561.61 | 213.82 | 128.74 | 73.8 | 328.41 | 0.46 | 2.047
4 | ТЕР15-04-005-03 | Окраска поливинилацетатными водоэмульсионными составами улучшенная по штукатурке стен | 100 м2 окрашиваемой поверхности | 4.45 | 1707.53 | 547.4 | 12.43 | 0.27 | 7598.51 | 2435.93 | 55.31 | 1.2 | 42.9 | 190.905 | 0.17 | 0.7565
5 | ТЕРр57-02-01 | Разборка покрытий полов из линолеума и релина | 100 м2 покрытий | 0.656 | 131.48 | 126.2 | 5.28 | 1.78 | 86.25 | 82.79 | 3.46 | 1.17 | 11.39 | 7.4718 | 0.13 | 0.0853
6 | ТЕР11-01-011-01 | Устройство стяжек цементных толщиной 20 мм | 100 м2 стяжки | 0.656 | 1364.22 | 446.07 | 56.56 | 17.37 | 894.93 | 292.62 | 37.1 | 11.39 | 39.51 | 25.9186 | 1.27 | 0.8331
7 | ТЕР11-01-027-03 | Устройство покрытий на цементном растворе из плиток керамических для полов одноцветных с красителем | 100 м2 покрытия | 0.656 | 10481.54 | 1492.46 | 150.07 | 36.39 | 6875.89 | 979.05 | 98.45 | 23.87 | 119.78 | 78.5757 | 2.94 | 1.9286
8 | ТЕР11-01-039-04 | Устройство плинтусов из плиток керамических | 100 м плинтусов | 0.113 | 2466.58 | 319.31 | 4.64 |  | 278.72 | 36.08 | 0.52 |  | 23.6 | 2.6668 | 0.06 | 0.0068
9 | ТЕРр62-39-02 | Промывка поверхности окрашенной красками потолков | 100 м2 промытой поверхности | 0.656 | 92.83 | 86.26 |  |  | 60.9 | 56.59 |  |  | 7.64 | 5.0118
10 | ТЕРр61-04-01 | Ремонт штукатурки потолков по камню известковым раствором площадью отдельных мест до 1 м2 толщиной слоя до 20 мм | 100 м2 отремонтированной поверхности | 0.656 | 3882.03 | 2931.61 | 29.25 | 9.85 | 2546.61 | 1923.14 | 19.19 | 6.46 | 229.75 | 150.716 | 0.72 | 0.4723
11 | ТЕРр62-25-07 | Шпатлевка | 100 м2 обработанной поверхности | 0.656 | 1108.4 | 286.74 | 1.85 |  | 727.11 | 188.1 | 1.21 |  | 23.6 | 15.4816 | 0.02 | 0.0131
12 | ТЕР15-04-005-04 | Окраска поливинилацетатными водоэмульсионными составами улучшенная по штукатурке потолков | 100 м2 окрашиваемой поверхности | 0.656 | 1953.32 | 687.76 | 13.2 | 0.27 | 1281.38 | 451.17 | 8.66 | 0.18 | 53.9 | 35.3584 | 0.18 | 0.1181
Итого прямые затраты по смете | [8 empty] | 54616.25 | 17273.3 | 487.26 | 189.7 |  | 1348.67 |  | 7.48
ОЗП=6,104,ЭМ=3,433,ЗПМ=6,104,МАТ=4,375 | [8 empty] | 214243.04 | 88162.92 | 1692.19 | 968.23
ИТОГО | [8 empty] | 268859.29 | 105436.22 | 2179.45 | 1157.93 |  | 1348.67 |  | 7.48
Итого материалы | [8 empty] | 161243.6
Итого маш. и мех-мы | [8 empty] | 2179.45 |  | 2179.45
Итого ФОТ | [8 empty] | 106594.15 | 105436.22 |  | 1157.93
Накладные расходы 95,00% ФОТ (от 106 594,15) | [8 empty] | 101264.44
Сметная прибыль 50,00% ФОТ (от 106 594,15) | [8 empty] | 53297.08
ИТОГО ПО СМЕТЕ | [8 empty] | 423420.81
НДС 18% | [8 empty] | 76215.75
ВСЕГО ПО СМЕТЕ | [8 empty] | 499636.56
Составил
Проверил