## Sheet1
(С) ООО "Эрикос-ЦСП" 1998-2007 СМЕТА ПЛЮС версия 3.1
С О Г Л А С О В А Н О |  |  |  | приложение №1 |  |  |  | У Т В Е Р Ж Д А Ю
" " 2008 г. | [7 empty] | " " 2008 г.
Заказчик: МОУ "СОШ №9 им. А.С.Пушкина"
Подрядчик: <>
Договор:
Объект:
Локальная смета 08-0049-4
Текущий ремонт отдельных участков кирпичной кладки нар. стен и бетонной отмостки здания по Комсомольскому просп., 45 г.Перми
[8 empty] | Сметная стоимость |  | 496767 | 415.281 | тыс.руб.
Основание: Дефектная ведомость | [7 empty] | Норм. трудоемкость |  | 1498.72 | 1498.72 | чел/час
Составлена в ценах на 3 кв. 2008 г. | [7 empty] | Сметная зар. плата |  | 106.459 | 106.459 | тыс.руб.
|  |  |  | Стоим.единицы, руб. |  |  | Общая стоимость, руб. |  |  |  | Затраты труда ра-
№ / № | Обоснование | Н а и м е н о в а н и е р а б о т | Кол - во | Всего | Э.м. |  |  | Основной | Экспл. |  | бочих, не занятых
| сметной | и з а т р а т |  |  |  | Стоимость |  | заработ- | машин | Стоимость | обслуживанием ме-
п / п | стоимости |  |  | Основная | в т.ч. | мате- | Всего | ной | в т.ч. | мате- | ханизмов, чел - час
|  |  | [ед. изм.] | заработн. | заработн. | риалов |  | платы | заработн. | риалов | Обслуживающих мех
|  |  |  | плата | плата |  |  |  | платы |  | на един | всего
1 | 2 | 3 | 4 | 5 | 6 | 7 | 8 | 9 | 10 | 11 | 12 | 13
Раздел 1. Общестроит. работы. КИРПИЧНАЯ КЛАДКА
1 | ^^^ | ^^^КОНСТРУКТИВНЫЕ ЭЛЕМЕНТЫ. Стены
2 | ^^^ | ^^^Ремонт кладки стен
3 | 53-15-3 | Ремонт лицевой поверхности нар. кирпичных стен при глубине заделки: в 1 кирп. площ. в одном месте до 1 м2 V=1.69*0.18 Кзп=6.104, Кмаш=3.433, Кмат=4.375, НР=86% *0.94, СП=70% | 0.3042 [100 м2] | 20690,03 7046,11 | 222,76 31,44 | 13421.16 | 31203.56 | 13083.5 | 258,16 58,35 | 17861.9 | 606,90 2,00 | 184,62 0,61
4 | ТССЦ 402-0013 | Раствор готовый кладочный цементно-известковый, марка 50 V=-0.3042*5.8 Кмат=4.375 | -1.76436 [м3] | 449.87 |  | 449.87 | -3472.57 |  |  | -3472.57
5 | 402-9110 | Смесь растворная сухая к=(5130/1,18)/(4885,18*4,375/1,065)=4347,46/20068,22=0,216 V=1.764*1.7 К5=0.216 Кмат=4.375 | 2.9988 [т] | 4885.18 |  | 4885.18 | 13843.94 |  |  | 13843.94
6 | ТССЦ 404-0005 | Кирпич керамический одинарный, размером 250х120х65 мм, марка 100 V=-0.3042*10.33 Кмат=4.375 | -3.14239 [1000 шт] | 1046.04 |  | 1046.04 | -14380.93 |  |  | -14380.93
7 | ТССЦ 404-0005 | Кирпич керамический одинарный, размером 250х120х65 мм, марка 100 (по фактической цене с доставкой за 1т.шт.: 11900,3/1,18/4,375=10085/4,375=2305,14) V=0.3042*10.33 Кмат=4.375 | 3.14239 [1000 шт] | 2305.14 |  | 2305.14 | 31690.97 |  |  | 31690.97
8 | ТЕРр 53-15-2 | Ремонт лицевой поверхности наружных кирпичных стен при глубине заделки: в 1/2 кирпича площадью в одном месте более 1 м2 V=0.74*0.18 Кзп=6.104, Кмаш=3.433, Кмат=4.375, НР=86% *0.94, СП=70% | 0.1332 [100 м2] | 10910,27 4276,55 | 111,38 15,72 | 6522.34 | 7334.52 | 3477.08 | 56,53 12,76 | 3800.91 | 361,50 1,00 | 48,15 0,13
9 | ТССЦ 402-0013 | Раствор готовый кладочный цементно-известковый, марка 50 V=-0.1332*2.4 Кмат=4.375 | -0.31968 [м3] | 449.87 |  | 449.87 | -629.17 |  |  | -629.17
10 | 402-9110 | Смесь растворная сухая к=(5130/1,18)/(4885,18*4,375/1,065)=4347,46/20068,22=0,216 V=0.32*1.7 К5=0.216 Кмат=4.375 | 0.544 [т] | 4885.18 |  | 4885.18 | 2511.38 |  |  | 2511.38
11 | ТССЦ 404-0005 | Кирпич керамический одинарный, размером 250х120х65 мм, марка 100 V=-0.1332*5.2 Кмат=4.375 | -0.69264 [1000 шт] | 1046.04 |  | 1046.04 | -3169.82 |  |  | -3169.82
12 | ТССЦ 404-0005 | Кирпич керамический одинарный, размером 250х120х65 мм, марка 100 (расценка без индексации. по Фактич. цене с доставкой 11900,3руб./тыс.шт.) 11900,3/1,18/4,375=10085/4,375=2305,14 Кмат=4.375 | 0.693 [1000 шт] | 2305.14 |  | 2305.14 | 6988.89 |  |  | 6988.89
13 | ^^^ | ^^^армирование кладки
14 | ТЕРр 69-2-1 | Сверление отверстий в кирпичных стенах электроперфоратором: толщина стен 0,5 кирпича V=243*6/100*0.18 Кзп=6.104, Кмаш=3.433, Кмат=4.375, НР=78% *0.94, СП=50% | 2.6244 [100 отверстий] | 83,74 66,70 | 17.04 |  | 1222.03 | 1068.51 | 153.52 |  | 5.49 | 14.41
15 | ТЕРр 69-2-2 | добавлять на каждые 0,5 кирпича толщины стен Кзп=6.104, Кмаш=3.433, Кмат=4.375, НР=78% *0.94, СП=50% | 2.6244 [100 отв.] | 80,54 64,15 | 16.39 |  | 1175.32 | 1027.67 | 147.65 |  | 5.28 | 13.86
16 | ТЕР 07-01-044-1 | Установка арматурных анкеров диам. ф8 V=1458*0.400*0.000395*0.18 Кзп=6.104, Кмаш=3.433, Кмат=4.375, НР=130% *0.94*0.9, СП=85% *0.85 | 0.04147 [т] | 12171,83 2465,00 | 596.67 | 9110.16 | 2361.76 | 623.95 | 84.93 | 1652.88 | 170,00 1,07 | 7,05 0,04
17 | ТЕР 08-02-007-1 | Армирование кладки стен и других конструкций V=(169*0.0016+74*0.0008)*0.18 Кзп=6.104, Кмаш=3.433, Кмат=4.375, НР=122% *0.94*0.9, СП=80% *0.85 | 0.05933 [т] | 10062,20 719,51 | 44,65 3,62 | 9298.04 | 2683.71 | 260.58 | 9,66 1,28 | 2413.47 | 63,73 0,54 | 3,78 0,03
18 | ^^^ | ^^^карниз
19 | ТЕРр 53-16-1 | Ремонт кладки стен отдельными местами: кирпичной V=1.9*0.18 Кзп=6.104, Кмаш=3.433, Кмат=4.375, НР=86% *0.94, СП=70% | 0.342 [м3] | 971,82 403,45 | 31,62 6,29 | 536.75 | 1688.2 | 842.23 | 42,85 13,12 | 803.12 | 35,39 0,43 | 12,10 0,15
20 | ТССЦ 402-0013 | Раствор готовый кладочный цементно-известковый, марка 50 V=-0.342*0.253 Кмат=4.375 | -0.08653 [м3] | 449.87 |  | 449.87 | -170.32 |  |  | -170.32
21 | 402-9110 | Смесь растворная сухая к=(5130/1,18)/(4885,18*4,375/1,065)=4347,46/20068,22=0,216 V=0.087*1.7 К5=0.216 Кмат=4.375 | 0.1479 [т] | 4885.18 |  | 4885.18 | 682.76 |  |  | 682.76
22 | ТССЦ 404-0005 | Кирпич керамический одинарный, размером 250х120х65 мм, марка 100 V=-0.342*0.402 Кмат=4.375 | -0.13748 [1000 шт] | 1046.04 |  | 1046.04 | -629.17 |  |  | -629.17
23 | ТССЦ 404-0005 | Кирпич керамический одинарный, размером 250х120х65 мм, марка 100 (расценка без индексации. по Фактич. цене с доставкой 11900,3руб./тыс.шт.) 11900,3/1,18/4,375=10085/4,375=2305,14 Кмат=4.375 | 0.137 [1000 шт] | 2305.14 |  | 2305.14 | 1381.63 |  |  | 1381.63
24 | ^^^ | ^^^Стены. Заделка проёмов
25 | 56-2-2 | Снятие оконных переплетов: остекленных (N0,91) V=(15.5+10.5*0)*0.91*2/100 Кзп=6.104, Кмаш=3.433, Кмат=4.375, НР=82% *0.94, СП=62% | 0.2821 [100 м2] | 563,44 525,65 | 37,79 12,72 |  | 951.34 | 905.16 | 46,18 21,91 |  | 46,11 0,93 | 13,01 0,26
26 | 56-1-1 | Демонтаж оконных коробок: в кам. стенах с отбивкой штукатурки в откосах V=0.07-0.03 Кзп=6.104, Кмаш=3.433, Кмат=4.375, НР=82% *0.94, СП=62% | 0.04 [100 коробок] | 1712,20 1494,56 | 217,64 29,41 |  | 397.95 | 364.9 | 33,05 7,20 |  | 128,73 2,15 | 5,15 0,09
27 | ТЕРр 69-2-1 | Сверление отверстий в кирпичных стенах электроперфоратором V=(84-36)/100 Кзп=6.104, Кмаш=3.433, Кмат=4.375, НР=78% *0.94, СП=50% | 0.48 [100 отв.] | 83,74 66,70 | 17.04 |  | 223.53 | 195.45 | 28.08 |  | 5.49 | 2.64
28 | ТЕРр 69-2-2 | добавлять на каждые 0,5 кирпича толщины стен к=(240-120)/120=1 Кзп=6.104, Кмаш=3.433, Кмат=4.375, НР=78% *0.94, СП=50% | 0.48 [100 отв.] | 80,54 64,15 | 16.39 |  | 214.96 | 187.94 | 27.02 |  | 5.28 | 2.53
29 | ФЕР 07-01-044-1 | Установка стальных анкеров из арматуры V=48*0.4*0.000617 Кзп=6.104, Кмаш=3.433, Кмат=4.375, НР=130% *0.94*0.9, СП=85% *0.85 | 0.01185 [т] | 12171,83 2465,00 | 596.67 | 9110.16 | 674.9 | 178.3 | 24.27 | 472.33 | 170,00 1,07 | 2,01 0,01
30 | ТЕРр 53-20-3 | Кладка отдельных участков стен из кирпича: наружных сложных V=(15.5+10.5*0)*0.510/100 Кзп=6.104, Кмаш=3.433, Кмат=4.375, НР=86% *0.94, СП=70% | 0.07905 [100 м3] | 65807,03 9552,18 | 3502,20 613,08 | 52752.65 | 23933.18 | 4609.13 | 1 079,86 295,80 | 18244.19 | 706,00 39,00 | 55,81 3,08
31 | ТССЦ 402-0013 | Раствор готовый кладочный цементно-известковый, марка 50 V=-0.07905*24.2 Кмат=4.375 | -1.91301 [м3] | 449.87 |  | 449.87 | -3765.17 |  |  | -3765.17
32 | 402-9110 | Смесь растворная сухая к=(5130/1,18)/(4885,18*4,375/1,065)=4347,46/20068,22=0,216 V=1.913*1.7 К5=0.216 Кмат=4.375 | 3.2521 [т] | 4885.18 |  | 4885.18 | 15013.29 |  |  | 15013.29
33 | ТССЦ 404-0005 | Кирпич керамический одинарный, размером 250х120х65 мм, марка 100 V=-0.07905*40 Кмат=4.375 | -3.162 [1000 шт] | 1046.04 |  | 1046.04 | -14470.66 |  |  | -14470.66
34 | ТССЦ 404-0005 | Кирпич керамический одинарный, размером 250х120х65 мм, марка 100 (расценка без индексации. по Фактич. цене с доставкой 11900,3руб./тыс.шт.) 11900,3/1,18/4,375=10085/4,375=2305,14 Кмат=4.375 | 3.162 [1000 шт] | 2305.14 |  | 2305.14 | 31888.72 |  |  | 31888.72
| Итого по разделу | [5 empty] | 137378.72 | 26824.4 | 1 991,76 410,42 | 108562.57 |  | 365,12 4,40
| Накладные расходы | [5 empty] | 22073.68
| Итого с учетом накладных расходов | [5 empty] | 159452.42 | 26824.4 | 1 991,76 410,42 | 108562.57 |  | 365,12 4,40
| Сметная прибыль | [5 empty] | 18477.35
| Всего по разделу | [5 empty] | 177929.75 | 26824.4 | 1 991,76 410,42 | 108562.57 |  | 365,12 4,40
Раздел 2. Общестроит. работы. ЛЕСА
35 | ^^^ | ^^^ЛЕСА
36 | ^^^ | стены
37 | ТЕР 08-07-001-2 | Установка и разборка наружных инвентарных лесов высотой до 16 м:трубчатых для прочих отделочных работ Кзп=6.104, Кмаш=3.433, Кмат=4.375, НР=122% *0.94*0.9, СП=80% *0.85 | 5.04 [100 м2] | 935,69 535,05 | 5.42 | 395.22 | 25268.75 | 16460.35 | 93.79 | 8714.61 | 43,50 0,07 | 219,24 0,35
38 | ТЕР 08-07-001-4 | На каждые последующие 4 м высоты наружных инвентарных лесов добавлять: к нормам 08-07-001-1, 08-07-001-2 Кзп=6.104, Кмаш=3.433, Кмат=4.375, НР=122% *0.94*0.9, СП=80% *0.85 | 1.52 [100 м2] | 172,32 81,18 | 1.55 | 89.59 | 1357.06 | 753.17 | 8.1 | 595.79 | 6,60 0,02 | 10,03 0,03
39 | ТЕРр 69-5-1 | Заделка гнезд на фасадах после разборки лесов V=504/100*24/100 Кзп=6.104, Кмаш=3.433, Кмат=4.375, НР=78% *0.94, СП=50% | 1.2096 [100 отв.] | 1303,32 265,41 | 857,96 152,92 | 179.95 | 6968.73 | 1959.63 | 4 056,79 1 129,06 | 952.31 | 20,80 8,32 | 25,16 10,06
40 | ТССЦ 402-0014 | Раствор готовый кладочный цементно-известковый, марка 75 V=-1.2096*0.4 Кмат=4.375 | -0.48384 [м3] | 449.87 |  | 449.87 | -952.31 |  |  | -952.31
41 | 402-9110 | Смесь растворная сухая к=(5130/1,18)/(4885,18*4,375/1,065)=4347,46/20068,22=0,216 V=0.484*1.7 К5=0.216 Кмат=4.375 | 0.8228 [т] | 4885.18 |  | 4885.18 | 3798.46 |  |  | 3798.46
| Итого по разделу | [5 empty] | 36440.68 | 19173.15 | 4 158,68 1 129,06 | 13108.86 |  | 254,43 10,44
| Накладные расходы | [5 empty] | 20031.04
| Итого с учетом накладных расходов | [5 empty] | 56471.74 | 19173.15 | 4 158,68 1 129,06 | 13108.86 |  | 254,43 10,44
| Сметная прибыль | [5 empty] | 13249.54
| Всего по разделу | [5 empty] | 69721.26 | 19173.15 | 4 158,68 1 129,06 | 13108.86 |  | 254,43 10,44
Раздел 3. Общестроит. работы. ОТМОСТКА БЕТОННАЯ
42 | ТЕРр 68-12-4 | Разборка покрытий и оснований: асфальтобетонных с помощью молотков отбойных Кзп=6.104, Кмаш=3.433, Кмат=4.375, НР=104% *0.94, СП=60% | 0.035 [100 м3] | 9623,44 2878,83 | 6744,61 570,58 |  | 1478.77 | 615.04 | 863,73 121,90 |  | 243,35 41,39 | 8,52 1,45
43 | ТЕР 01-02-057-3 | Разработка грунта вручную в траншеях глубиной до 2 м без креплений с откосами, группа грунтов:3 V=61*1.0*0.20/100 Кзп=6.104, Кмаш=3.433, Кмат=4.375, НР=80% *0.94*0.9, СП=45% *0.85 | 0.122 [100 м3] | 2747,84 2747,84 |  |  | 2046.31 | 2046.31 |  |  | 248 | 30.26
44 | ТЕР 11-01-002-04 | Устройство подстилающих слоев щебеночных V=61*1.0*0.200 Кзп=6.104, Кмаш=3.433, Кмат=4.375, НР=123% *0.94*0.9, СП=75% *0.85 | 12.2 [м3] | 260,21 29,03 | 57,07 7,52 | 174.11 | 14090.22 | 2161.85 | 2 635,26 559,98 | 9293.11 | 2,50 0,55 | 30,50 6,71
45 | ТЕР 06-01-001-1 | Устройство бетонной подготовки V=61*1.0*0.180/100 Кзп=6.104, Кмаш=3.433, Кмат=4.375, НР=105% *0.94*0.9, СП=65% *0.85 | 0.1098 [100 м3] | 42570,18 1994,40 | 1652,80 282,96 | 38922.98 | 20740.34 | 1336.72 | 706,01 189,65 | 18697.61 | 180,00 10,51 | 19,76 1,15
46 | ТССЦ 401-0041 | Бетон тяжелый, крупность заполнителя 40 мм, класс В 3,5 (М50) V=-0.1098*102 Кмат=4.375 | -11.1996 [м3] | 356.44 |  | 356.44 | -17464.96 |  |  | -17464.96
47 | ТССЦ 401-0041 | Бетон тяжелый, крупность заполнителя 40 мм, класс В 3,5 (М50), (по фактической стоимости 5150 руб. с доставкой (цена в уровне 2000г.=5150/1,18/4,375=997,58) V=0.1098*102 Кмат=4.375 | 11.1996 [м3] | 997.58 |  | 997.58 | 48879.69 |  |  | 48879.69
| Итого по разделу | [5 empty] | 69770.38 | 6159.92 | 4 205,00 871,53 | 59405.45 |  | 89,04 9,31
| Накладные расходы | [5 empty] | 6293.53
| Итого с учетом накладных расходов | [5 empty] | 76063.9 | 6159.92 | 4 205,00 871,53 | 59405.45 |  | 89,04 9,31
| Сметная прибыль | [5 empty] | 3803.36
| Всего по разделу | [5 empty] | 79867.27 | 6159.92 | 4 205,00 871,53 | 59405.45 |  | 89,04 9,31
Раздел 4. Тепляки
48 | ТЕР 46-05-001-3 | Устройство временных защитных ограждений:вертикальных с обшивкой по каркасу из плиэтил. двойной плёнки (тепляки) 352/100*0.5341 V=352/100*0.5341-0.00003 Кзп=6.104, Кмаш=3.433, Кмат=4.375, НР=110% *0.7*0.9, СП=70% *0.9*0.85 | 1.88 [100 м2] | 1961,28 592,05 | 47,99 2,99 | 1321.24 | 17985.99 | 6794.06 | 324,74 34,30 | 10867.19 | 52,44 0,46 | 98,59 0,86
49 | ТССЦм 331420 | Электрокалориферы производительностью 1000 м3/час, (12+14)*24*4*0.5341 Кмаш=3.433, НР=0%, СП=0% | 1333 [маш-час] | 20.18 | 20.18 |  | 92347.49 |  | 92347.49
50 | ТССЦм 331420 | Вычитается. Электрокалориферы (только стоимость эл. энергии Заказчика) по гр.10 ТСЦ-2001 Кмаш=3.433, НР=0% *0.94, СП=0% | -1333 [маш-час] | 18.41 | 18.41 |  | -84247.64 |  | -84247.64
51 | 331420-001 | Обслуживание электрокалориферов в вечернее и ночное время суток (для обеспечения круглосуточной работы согласно технологических и противопожарных требований условий производства работ) рабочий 2разр. ФОТ =67,61 руб./ч-час V=1333*(12/24) НР=0% *0.94, СП=0% | 666.5 [чел-час] | 67,61 67,61 |  |  | 45062.07 | 45062.07 |  |  | 1 | 666.5
| Итого по разделу | [5 empty] | 71147.91 | 51856.13 | 8 424,59 34,30 | 10867.19 |  | 765,09 0,86
| Накладные расходы | [5 empty] | 4732.05
| Итого с учетом накладных расходов | [5 empty] | 75879.96 | 51856.13 | 8 424,59 34,30 | 10867.19 |  | 765,09 0,86
| Сметная прибыль | [5 empty] | 3656.59
| Всего по разделу | [5 empty] | 79536.55 | 51856.13 | 8 424,59 34,30 | 10867.19 |  | 765,09 0,86
Раздел 5. Транспортные работы. Строит. мусор
52 | ТСЦ1-1.1-26 | Погрузка при автомобильных перевозках, строительный мусор ( для разбираемых конструкций по осн. сборникам и №46) Кзп=0, Кмаш=4.555, Кмат=0, НР=95% *0.94, СП=50% | 21.96 [т] | 1.78 | 1.78 |  | 178.06 |  | 178.06
53 | ТСЦ1-3.3-25 | Перевозка навалочных грузов 1 кл. автомобилями V=20.915+28.26 Кзп=0, Кмаш=4.555, Кмат=0 | 49.175 [т] | 22.04 | 22.04 |  | 4936.8 |  | 4936.8
54 | ТСЦ1-1.126р | Разгрузка при а/перевозках, строит. мусор Кзп=0, Кмаш=4.555, Кмат=0, НР=95% *0.94, СП=50% | 49.175 [т] | 2.52 | 2.52 |  | 564.46 |  | 564.46
| Итого по разделу | [5 empty] | 5679.32 |  | 5679.32
| Итого с учетом накладных расходов | [5 empty] | 5679.32 |  | 5679.32
| Всего по разделу | [5 empty] | 5679.32 |  | 5679.32
| Итого | [5 empty] | 320417.01
| Накладные расходы | [5 empty] | 53130.3
| Сметная прибыль | [5 empty] | 39186.84
| Всего | [5 empty] | 412734.15 | 104013.6 | 24 459,35 2 445,31 | 191944.07 |  | 1473,68 25,01
| Временные здания и сооружения 0% | [5 empty] | 0
| Итого | [5 empty] | 412734.15
| Доп.затраты на производство работ в зимнее время 0% | [5 empty] | 0
| Итого | [5 empty] | 412734.15
| Непредвиденные затраты- 2,0% | [5 empty] | 8254.683
| Итого | [5 empty] | 420988.833
| ПСД - 0,0% | [5 empty] | 0
| Итого | [5 empty] | 420988.833
| НДС -18% | [5 empty] | 75777.9899
| Всего | [5 empty] | 496766.8229
Составил
Проверил
Note on A12: Евгения: Только лицевая часть фасада
Note on B199: Евгения: зимние на кровлю 1,63% согл п.2.1т.2 ГСНр81-05-02-2001