## Лист1
Дефектная ведомость на текущий ремонт коридоров МДОУ "Детский сад № 333"
№ п/п | Наименование работ |  | Коридор 1-го этажа | Лестничные клетки
1 | демонтаж светильников с люминисцентными лампами | шт. | 7 | 4
2 | очистка потолка от побелки | м2 | 35.6 | 29
3 | протравка цементной штукатурки нейтрализующим раствором | м2 | 35.6 | 29
4 | устройство потолка типа "Байкал" | м2 | 35.6 | 29
5 | установка светильников в подвесных потолках | шт. | 7 | 4
6 | штрабление под э/проводку (в=0,1) | м.п. | 28
7 | прокладка э/кабеля АВВГ 3х2,5 | м.п. | 28
8 | заделка штраб (в=0,1) | м.п. | 28
9 | демонтаж и монтаж выключателей утопленного типа при скрытой проводке | шт. | 2
10 | демонтаж стеновых панелей | м2 | 63.1
11 | снятие обоев со стен | м2 | 66.2
12 | снятие масленной краски со стен | м2 |  | 50
13 | очиска стен от побелки | м2 |  | 154.6
14 | ремонт штукатурки стен цементно-известковым раствором | м2 |  | 204.6
15 | выравнивание стен "Ветонитом" | м2 |  | 204.6
16 | огрунтовка стен | м2 |  | 204.6
17 | грунтовка бета-контактом стен | м2 |  | 50
18 | окраска водоэмульсионной краской | м2 |  | 134
19 | замена оконных блоков на ПВХ блоки | м2 | 5.2
20 | устройство металлических каркасов из ПН и ПС профилей | м2 | 126.2
21 | облицовка стен стеновыми панелями на основе ПВХ (Г1, В2, Т2, Д3) | м2 | 126.2
22 | демонтаж оконных блоков в коридорах | м2 | 5.1
23 | демонтаж дверных коробок с отбивкой штукатурки откосов | м2 | 5.74
24 | установка дверных блоков в стенах каменных (типа "Канадка") | м2 | 5.04
25 | заделка дверных и оконных блоков из ГКЛ на металлическом каркасе с изоляцией | м2 | 5.1
26 | скобяные изделия двери | шт. | 3
27 | ремонт штукатурки откосов цементно-известковым раствором | м2 | 10
28 | разборка плинтусов | м2 | 47.2 | 32
29 | демонтаж линолиума | м2 | 35.6
30 | окраска батарей масляной краской | м2 |  | 0.9
31 | устройство цементной стяжки | м2 | 35.6 | 21.6
32 | устройство покрытия из керамогранита | м2 | 35.6 | 29
33 | устройство плинтусов из плитки | м2 | 47.2 | 32
34 | установка лесов |  |  | 29
35 | очистка помещения от мусора | тн | 8 | 8
36 | вывоз мусора | тн | 8 | 8