## Локальная смета
Приложение № 2
ТЕХНИЧЕСКОЕ ЗАДАНИЕ
На ремонт теневых веранд на территории МДОУ "Центр развития ребенка детский сад № 411"г.Перми
(наименование работ и затрат, наименование объекта)
№ пп | Наименование | Ед. изм. | Кол.
1 | 3 | 4 | 5
Раздел 1. Теневой навес № 10 | Раздел 1
1 | Планировка участка вручную | 100м 2 | 1.22
2 | Разработка грунта вручную с креплениями в траншеях шириной до 2 м, глубиной до 2м, группа грунтов 2 | 100м 3грунта | 0.31
3 | Устройство бетонных фундаментов общего назначения под колонны объемом до 5м 3 | 100м3бетона,бутобетона и железобетона в деле | 0.31
4 | Устройство гидроизоляции оклеечной рулонными материалами на мастике битуминоль первый слой | 100м 2изолируемой поверхности | 1.12
5 | Засыпка траншей | 100м 3грунта | 0.14
6 | Разборка оснований покрытия полов лаг из досок и брусков | 100 м2 основания | 0.231
7 | Укладка лаг по кирпичным столбикам | 100 м2 пола | !,12
8 | Устройство покрытий дощатых толщиной 36 мм | 100 м2 покрытий | 1.12
9 | Антисептирование водными растворами | 100м2 стен и перегородок за вычетом проемов,покрытия по ф | !,12
10 | Улучшенная окраска масляными составами по дереву полов | 100м2окрашиваемой поверхности | 2.24
11 | Монтаж конструкций веранды | 1 т конструкций | 1.15
12 | Окраска масляными составами ранее окрашенных труб за два раза | 100м2окрашиваемой поверхности | 1.18
Раздел 2. Теневой навес № 8 | у
13 | Устройство обрешетки из досок | 100м2 | 1.2
14 | Монтаж кровельного покрытия из профилированного листа при высоте здания до 25 м | 100м2 покрытия | 1.2
15 | Кладка наружных стен из кирпичей керамических полнотелых одинарных толщиной в два кирпича с облицовкой керамической плиткой при высоте этажа до 4м | 100м2 стен за вычетом проемов | 0.196
16 | Монтаж лавочек и ящика | 1 т конструкций | 0.4
17 | Улучшенная окраска масляными составами по дереву полов | 100м2окрашиваемой поверхности | 0.8
18 | Установка лавочек из досок | 100м2 деталей | 0.18
19 | Улучшенная окраска масляными составами по дереву | 100м 2 окрашиваемой поверхности | 0.42
Зам заведующей по АХЧ Т. А.Пичкалёва