## Локальная смета
Приложение № 1 к Извещению о проведении запроса котировок № 2 от 10.09.2008г.
Техническое задание на общестроительные работы по текущему ремонту здания и замену наружных дверных блоков здания МДОУ "Детский сад № 111" г. Перми
№ пп | Обоснование | Наименование | Ед. изм. | Кол.
1 | 2 | 3 | 4 | 5
Раздел 1. фасад
1 | ТЕРр53-21-06 | Ремонт и восстановление герметизации горизонтальных и вертикальных стыков стеновых панелей мастикой вулканизирующейся тиоколовой или монтажной пеной типа "Markoflex", "Soudal", "Neo Flex", "Chemlux", "Paso" и т.п. | 100 м восстановленной герметизации стыков | 12.21
2 | ТЕР15-02-002-01 | Высококачественная штукатурка цементно-известковым раствором по камню стен гладких | 100 м2 оштукатуриваемой поверхности | 2.45
3 | ТЕР08-07-001-02 | Установка и разборка наружных инвентарных лесов высотой до 16 м трубчатых для прочих отделочных работ | 100 м2 вертикальной проекции для наружных лесов | 1.26
Раздел 2. дверные блоки
4 | ТЕР46-04-012-03 | Разборка деревянных заполнений проемов дверных и воротных | 100 м2 | 0.12
5 | ТЕР09-04-014-02 | Установка металлических дверей с площадью дверного проема более 2,5 м2 | 1 м2 проема | 12
6 | Прайс лист | Блоки дверные металлические утепленные(комплект: ручки,замки,доводчики ) | м2 | 12
7 | ТЕРр61-07-01 | Ремонт штукатурки откосов внутри здания по камню и бетону цементно-известковым раствором прямолинейных | 100 м2 отремонтированной поверхности | 0.05
8 | ТЕР15-04-005-03 | Окраска поливинилацетатными водоэмульсионными составами улучшенная по штукатурке стен | 100 м2 окрашиваемой поверхности | 0.05
Раздел 3. Новый Раздел
9 | СЦП1-3-26 | Погрузочные работы при автомобильных перевозках Мусор строительный | за т груза | 1.5
10 | СЦП3-3-30-2 | Перевозка навалочных грузов автомобилями-самосвалами (работающими вне карьеров), расстояние перевозки 30 км класс груза 2 | 1 т | 1.5