## Локальная смета
МДОУ "Детский сад № 234" г.Пермь
| СОГЛАСОВАНО: | [5 empty] | (наименование стройки) |  |  |  |  | УТВЕРЖДАЮ:
| _____________________________ | [5 empty] | ЛОКАЛЬНЫЙ СМЕТНЫЙ РАСЧЕТ № |  |  |  |  | _______________________________
| " _____ " ________________ 200__ г. | [5 empty] | (локальная смета) |  |  |  |  | "______ " _______________200__ г.
|  | на | текущий ремонт помещений детского сада
(наименование работ и затрат, наименование объекта)
Основание:
|  |  |  | Сметная стоимость руб. |  |  |  |  | 497 986,09
|  |  |  | Средства на оплату труда руб. |  |  |  |  | 62770.3007
Составлен(а) в текущих (прогнозных) ценах по состоянию на _______200_ г.
№ пп | Обоснование | Наименование | Ед. изм. | Кол. | Стоимость единицы |  |  |  | Общая стоимость |  |  |  | Т/з осн. раб.на ед. | Т/з осн. раб. Всего | Т/з мех. на ед. | Т/з мех. Всего
[5 empty] | Всего | В том числе |  |  | Всего | В том числе
[6 empty] | Осн.З/п | Эк.Маш | З/пМех |  | Осн.З/п | Эк.Маш | З/пМех
1 | 2 | 3 | 4 | 5 | 6 | 7 | 8 | 9 | 10 | 11 | 12 | 13 | 14 | 15 | 16 | 17
Раздел 1. Замена дверей противопожарных
1 | ТЕР46-04-012-03 | Разборка деревянных заполнений проемов дверных и воротных | 100 м2 | 0.1158 | 1510.47 | 1196 | 314.47 | 105.88 | 174.91 | 138.5 | 36.42 | 12.26 | 103.91 | 12.0328 | 7.74 | 0.8963
2 | ТЕР09-04-014-02 | Установка металлических дверей с площадью дверного проема более 2,5 м2 | 1 м2 проема | 5.58 | 113.4 | 26.11 | 19.15 |  | 632.77 | 145.69 | 106.86 |  | 1.93 | 10.7694
3 | прайс лист | Блоки дверные металлические противопожарные с пределом огнестойкости до 0,6 ч(в комплекте ручка и замок) | м2 | 5.58 | 2000 |  |  |  | 11160
4 | ТЕР09-04-014-02 | Установка металлических дверей с площадью дверного проема более 2,5 м2 | 1 м2 проема | 6 | 113.4 | 26.11 | 19.15 |  | 680.4 | 156.66 | 114.9 |  | 1.93 | 11.58
5 | прайс лист | Блоки дверные металлические в комплекте ручка и замок | м2 | 6 | 1200 |  |  |  | 7200
6 | ТЕРр61-07-01 | Ремонт штукатурки откосов внутри здания по камню и бетону цементно-известковым раствором прямолинейных | 100 м2 отремонтированной поверхности | 0.078 | 6916.33 | 4887.85 | 47.13 | 15.87 | 539.47 | 381.25 | 3.68 | 1.24 | 383.06 | 29.8787 | 1.16 | 0.0905
7 | ТЕР15-04-025-08 | Улучшенная окраска масляными составами по штукатурке откосов | 100 м2 окрашиваемой поверхности | 0.078 | 1428.17 | 659.05 | 8.92 | 0.14 | 111.4 | 51.41 | 0.7 | 0.01 | 51.01 | 3.9788 | 0.12 | 0.0094
8 | ТЕР46-04-012-03 | Разборка деревянных заполнений проемов дверных и воротных | 100 м2 | 0.093 | 1510.47 | 1196 | 314.47 | 105.88 | 140.47 | 111.23 | 29.25 | 9.85 | 103.91 | 9.6636 | 7.74 | 0.7198
9 | ТЕР09-04-014-01 | Установка металлических дверей с площадью дверного проема до 2,5 м2 | 1 м2 проема | 9.3 | 88.24 | 28.41 | 14.89 |  | 820.63 | 264.21 | 138.48 |  | 2.1 | 19.53
10 | прайс лист | Блоки дверные металлические утепленные в комплекте ручка и замок | м2 | 9.3 | 1800 |  |  |  | 16740
11 | ТЕРр61-07-01 | Ремонт штукатурки откосов внутри здания по камню и бетону цементно-известковым раствором прямолинейных | 100 м2 отремонтированной поверхности | 0.042 | 6916.33 | 4887.85 | 47.13 | 15.87 | 290.49 | 205.29 | 1.98 | 0.67 | 383.06 | 16.0885 | 1.16 | 0.0487
12 | ТЕР15-04-005-03 | Окраска поливинилацетатными водоэмульсионными составами улучшенная по штукатурке откосов | 100 м2 окрашиваемой поверхности | 0.042 | 1707.53 | 547.4 | 12.43 | 0.27 | 71.72 | 22.99 | 0.52 | 0.01 | 42.9 | 1.8018 | 0.17 | 0.0071
Раздел 2. Ремонт путей эвакуации
13 | ТЕРр62-41-01 | Очистка вручную поверхности стен от перхлорвиниловых и масляных красок с земли и лесов | 100 м2 расчищенной поверхности | 2.455 | 230.46 | 230.46 |  |  | 565.78 | 565.78 |  |  | 20.8 | 51.064
14 | ТЕРр61-02-07 | Ремонт штукатурки внутренних стен по камню и бетону цементно-известковым раствором, площадью отдельных мест до 1 м2 толщиной слоя до 20 мм | 100 м2 отремонтированной поверхности | 0.8397 | 3898.35 | 2879.49 | 27.22 | 9.17 | 3273.44 | 2417.91 | 22.86 | 7.7 | 228.35 | 191.7455 | 0.67 | 0.5626
15 | ТЕРр61-01-09 | Сплошное выравнивание штукатурки внутри здания (однослойная штукатурка) сухой растворной смесью (типа "Ветонит") толщиной до 10 мм для последующей окраски или оклейки обоями стен | 100 м2 поверхности | 2.455 | 5875.37 | 1025.08 | 48.05 | 28.93 | 14424.03 | 2516.57 | 117.96 | 71.02 | 73.8 | 181.179 | 0.46 | 1.1293
16 | ТЕР15-04-005-03 | Окраска поливинилацетатными водоэмульсионными составами улучшенная по штукатурке стен | 100 м2 окрашиваемой поверхности | 2.455 | 1707.53 | 547.4 | 12.43 | 0.27 | 4191.99 | 1343.87 | 30.52 | 0.66 | 42.9 | 105.3195 | 0.17 | 0.4174
17 | ТЕРр62-39-02 | Промывка поверхности окрашенной масляными красками потолков | 100 м2 промытой поверхности | 0.589 | 92.83 | 86.26 |  |  | 54.68 | 50.81 |  |  | 7.64 | 4.5
18 | ТЕРр61-04-07 | Ремонт штукатурки потолков по камню и бетону цементно-известковым раствором, площадью отдельных мест до 1 м2 толщиной слоя до 20 мм | 100 м2 отремонтированной поверхности | 0.15 | 4774.22 | 3703.85 | 29.25 | 9.85 | 716.13 | 555.58 | 4.39 | 1.48 | 290.27 | 43.5405 | 0.72 | 0.108
19 | ТЕРр61-01-10 | Сплошное выравнивание штукатурки внутри здания (однослойная штукатурка) сухой растворной смесью (типа "Ветонит") толщиной до 10 мм для последующей окраски или оклейки обоями потолков | 100 м2 поверхности | 0.589 | 6949.84 | 1301.52 | 52.95 | 32.7 | 4093.46 | 766.6 | 31.19 | 19.26 | 89.76 | 52.8686 | 0.46 | 0.2709
20 | ТЕР15-04-005-04 | Окраска поливинилацетатными водоэмульсионными составами улучшенная по штукатурке потолков | 100 м2 окрашиваемой поверхности | 0.589 | 1953.32 | 687.76 | 13.2 | 0.27 | 1150.51 | 405.09 | 7.77 | 0.16 | 53.9 | 31.7471 | 0.18 | 0.106
21 | ТЕР46-04-012-03 | Разборка деревянных заполнений проемов дверных и воротных | 100 м2 | 0.021 | 1510.47 | 1196 | 314.47 | 105.88 | 31.72 | 25.12 | 6.6 | 2.22 | 103.91 | 2.1821 | 7.74 | 0.1625
22 | ТЕР10-01-039-01 МАТ*0 | Установка блоков в наружных и внутренних дверных проемах в каменных стенах площадью проема до 3 м2 Обоснования коэф-в: Новый коэффициент (МАТ*0) | 100 м2 проемов | 0.021 | 2625 | 1362.94 | 1262.06 | 178.42 | 55.13 | 28.62 | 26.5 | 3.75 | 104.28 | 2.1899 | 13.34 | 0.2801
23 | прайс лист | Дверь деревянная,утепленная в комплекте замок,ручка | м2 | 2.1 | 1600 |  |  |  | 3360
Раздел 3. Вывоз мусора
24 | СЦП1-3-38 | Погрузочные работы при автомобильных перевозках Прочие материалы, детали и конструкции | за т груза | 5 | 8.04 |  |  |  | 40.2
25 | СЦП3-3-26-1 | Перевозка навалочных грузов автомобилями-самосвалами (работающими вне карьеров), расстояние перевозки 26 км класс груза 1 | 1 т | 5 | 22.7 |  | 22.7 |  | 113.5 |  | 113.5
Итого прямые затраты по смете | [8 empty] | 70632.83 | 10153.18 | 794.08 | 130.29 |  | 781.66 |  | 4.81
ОЗП=6,104,ЭМ=3,433,ЗПМ=6,104,МАТ=4,375 | [8 empty] | 255128.91 | 51821.83 | 2003.86 | 665
ПЗ=4,555 | [8 empty] | 546.4
ИТОГО | [8 empty] | 326308.14 | 61975.01 | 2797.94 | 795.29 |  | 781.66 |  | 4.81
Накладные расходы 95,00%*0,94 ФОТ (от 62 770,30) | [8 empty] | 56053.88
Сметная прибыль 50,00% ФОТ (от 62 770,30) | [8 empty] | 31385.15
ИТОГО ПО СМЕТЕ | [8 empty] | 413747.17
Непредвиденные затраты 2% | [8 empty] | 8274.94
Итого с непредвиденными | [8 empty] | 422022.11
НДС 18% | [8 empty] | 75963.98
ВСЕГО ПО СМЕТЕ | [8 empty] | 497986.09
Составил
Проверил