## Тех.задание
Техническое задание на проведение общестроительных работ в МДОУ "Детский сад № 4" г.Перми
№ п.п. | Наименование общестроительных работ | Единица измерения | Кол-во (шт., экз.)
1 | Разборка кладки стен из кирпича | 10 м3 кладки | 0,045
2 | Оштукатуривание поверхностей цементно-известковым или цементным раствором по камню и бетону простое стен | 100 м2 оштукатуриваемой поверхности | 0,01
3 | Гладкая облицовка стен, столбов, пилястр и откосов (без карнизных, плинтусных и угловых плиток) без установки плиток туалетного гарнитура на цементном растворе по кирпичу и бетону | 100 м2 поверхности облицовки | 0,01
4 | Устройство стяжек цементных толщиной 20 мм | 100 м2 стяжки | 0,02
5 | Устройство стяжек цементных на каждые 5 мм изменения толщины стяжки добавлять или исключать к норме 11-01-011-01 Обоснование коффициентов: Новый коэффициент (ПЗ*8) | 100 м2 стяжки | 0,02
6 | Устройство покрытий на цементном растворе из плиток керамических для полов одноцветных с красителем | 100 м2 покрытия | 0,02
7 | Разборка деревянных заполнений проемов дверных и воротных | 100 м2 | 0,2
8 | Установка металических дверей с площадью дверного проема более 2,5 м2 | 1 м2 проема | 20
9 | Блоки дверные металические противопожарные (комплект: ручки, замки) | м2 | 20
10 | Разборка деревянных заполнений проемов люков | 100 м2 | 0,012
11 | Установка металических люковс площадью дверного проема более 2,5 м2 | 1 м2 проема | 1,2
12 | Люки металические противопожарные (комплект: ручки, замки) | м2 | 1,2
13 | Ремонт штукатурки откосов внутри здания по камню и бетону цементно-известковым раствором прямолинейных | 100 м2 отремонтированной поверхности | 0,06
14 | Улучшенная окраска маслянными составами по штукатурке стен | 100 м2 окрашиваемой поверхности | 0,06
15 | Смена внутренних трубопроводов из стальных труб диаметром до 65 мм | 100 м трубопроводов | 0,267
16 | Врезки в действующие внутренние сети трубопроводов отопления и водоснабжения диаметром 80 мм | 1 врезка | 3
17 | Пробивка в кирпичных стенах отверстий круглых диаметром до 25 мм при толщине стен до 25 см | 100 шт | 0,04
18 | Заделка отверстий, гнезд и борозд в стенах и перегородках железобетонных площадью до 0,1 м2 | 1 м3 заделки | 0,5
19 | Пробивка в кирпичных стенах борозд площадью сечения до 20 см2 | 100 м борозд | 0,01
20 | Заделка отверстий, гнезд и борозд в стенах и перегородках железобетонных площадью до 0,1 м2 | 1 м3 заделки | 0,09
21 | Оштукатуривание поверхностей цементно-известковым или цементным раствором по камню и бетону простое стен | 100 м2 оштукатуриваемой поверхности | 0,015
22 | Улучшенная окраска маслянными составами по штукатурке стен | 100 м2 окрашиваемой поверхности | 0,015
Раздел 2. Новый раздел
23 | Погрузочные работы при автомобильных превозках Мусор строительный | за т груза | 1
24 | Перевозка навалочных грузов автомобилями-самосвалами (работающими вне карьеров), растояние перевозки 30 км класс груза 2 | 1 т | 1
| Заведующий | Г.И. Духно