## Локальная смета (2)
Приложение № 2
| СОГЛАСОВАНО: | ТЕХНИЧЕСКОЕ ЗАДАНИЕ |  |  |  |  | (наименование стройки) |  |  |  |  | УТВЕРЖДАЮ:
| _____________________________ | на общестроительные работы в здании |  |  |  |  | ЛОКАЛЬНЫЙ СМЕТНЫЙ РАСЧЕТ № |  |  |  |  | _______________________________
муниципального дошкольного образовательного учреждения "Детский сад № 168" г.Перми | [6 empty] | (локальная смета) |  |  |  |  | "______ " _______________200__ г.
по адресу: г.Пермь, ул.Кировоградская, 15А
№ пп | Обоснование | Наименование | Ед. изм. | Кол. | Стоимость единицы |  |  |  | Общая стоимость |  |  |  | Т/з осн. раб.на ед. | Т/з осн. раб. Всего | Т/з мех. на ед. | Т/з мех. Всего | Кол.
[5 empty] | Всего | В том числе |  |  | Всего | В том числе
[6 empty] | Осн.З/п | Эк.Маш | З/пМех |  | Осн.З/п | Эк.Маш | З/пМех
1 | 2 | 2 | 3 | 5 | 6 | 7 | 8 | 9 | 10 | 11 | 12 | 13 | 14 | 15 | 16 | 17 | 4
Раздел 1. Ремонт кабинетов
1 | тер15-01-047-15 | Устройство потолков типа "Армстронг" ("Байкал","Волга","Taurus" и др.) по каркасу из оцинкованного профиля | 100м2 | 0.904 | 1765.36 | 1370.91 | 394.45 | 10.4 | 1595.89 | 1239.3 | 356.58 | 9.4 |  |  |  |  | 0.904
2 | сцм-101-2414-101 | Панели потолочные типа "Армстронг" (Байкал) с комплектующими | м2 | 90.4 | 48.94 |  |  |  | 4424.18 | [7 empty] | 90.4
3 | ТЕРм08-03-594-14 | Светильники с люминесцентными лампами в подвесных потолках, устанавливаемый на профиле, количество ламп в светильнике до 4 | 100 шт. | 0.16 | 17634.86 | 3762.03 | 3562.04 | 1673.5 | 2821.58 | 601.92 | 569.93 | 267.76 | 267 | 42.72 | 92.6 | 14.816 | 0.16
4 | СЦМ-546-0601-9 | Светильник люминесцентный ЛПО 4х20 | шт | 16 | 236.02 |  |  |  | 3776.32 | [7 empty] | 16
5 | ТЕРр67-03-01 | Демонтаж кабеля | 100 м | 1 | 107.22 | 106.81 | 0.41 | 0.14 | 107.22 | 106.81 | 0.41 | 0.14 | 9.64 | 9.64 | 0.01 | 0.01 | 1
6 | ТЕРм08-02-401-01 | Кабели с креплением накладными скобами, полосками с установкой ответвительных коробок. Кабель 2-4-жильный сечением жилы до 16 мм2 | 100 м | 1 | 3926 | 690.41 | 982.73 | 458.58 | 3926 | 690.41 | 982.73 | 458.58 | 51.6 | 51.6 | 25.2 | 25.2 | 1
7 | СЦМ-501-0586-67 | Кабели силовые на напряжение 660 В с медными жилами с поливинилхлоридной изоляцией и оболочкой марки ВВГ 2х1.5 мм2 | 1000м | 0.1 | 3647.98 |  |  |  | 364.8 | [7 empty] | 0.1
8 | ТЕРр57-02-01 | Разборка покрытий полов из линолеума и релина | 100 м2 покрытий | 0.904 | 131.48 | 126.2 | 5.28 | 1.78 | 118.86 | 114.08 | 4.77 | 1.61 | 11.39 | 10.2966 | 0.13 | 0.1175 | 0.904
9 | ТЕРр57-02-07 | Разборка покрытий полов из древесноволокнистых плит | 100 м2 покрытий | 0.904 | 127.76 | 122.88 | 4.88 | 1.64 | 115.5 | 111.08 | 4.41 | 1.48 | 11.09 | 10.0254 | 0.12 | 0.1085 | 0.904
10 | ТЕР11-01-035-03 | Устройство покрытий из плит древесноволокнистых | 100 м2 покрытия | 0.904 | 2638.15 | 678.59 | 70.19 | 2.6 | 2384.89 | 613.45 | 63.45 | 2.35 | 55.17 | 49.8737 | 0.46 | 0.4158 | 0.904
11 | ТЕР11-01-036-04 | Устройство покрытий из линолеума насухо со свариванием полотнищ в стыках | 100 м2 покрытия | 0.904 | 7654.25 | 371.58 | 68.99 | 4.65 | 6919.44 | 335.91 | 62.37 | 4.2 | 31.41 | 28.3946 | 0.82 | 0.7413 | 0.904
12 | ТЕРр63-05-01 | Снятие обоев простых и улучшенных | 100 м2 очищаемой поверхности | 3.34 | 115.23 | 115.23 |  |  | 384.87 | 384.87 |  |  | 10.4 | 34.736 |  |  | 3.34
13 | ТЕР15-01-050-01 | Облицовка стен декоративным бумажно-слоистым пластиком или листами из синтетических материалов по деревянной обрешетке | 100 м2 облицовки | 0.31 | 6034.84 | 655.46 | 88.37 | 1.5 | 1870.8 | 203.19 | 27.39 | 0.47 | 50.15 | 15.5465 | 0.87 | 0.2697 | 0.31
14 | ТЕР10-01-039-01 | Установка блоков в наружных и внутренних дверных проемах в каменных стенах площадью проема до 3 м2 | 100 м2 проемов | 0.04 | 32012.53 | 1362.94 | 1262.06 | 178.42 | 1280.5 | 54.52 | 50.48 | 7.14 | 104.28 | 4.1712 | 13.34 | 0.5336 | 0.04
15 | ТЕР46-04-012-03 | Разборка деревянных заполнений проемов дверных и воротных | 100 м2 | 0.04 | 1510.47 | 1196 | 314.47 | 105.88 | 60.42 | 47.84 | 12.58 | 4.24 | 103.91 | 4.1564 | 7.74 | 0.3096 | 0.04
16 | ТЕР15-04-025-04 ПЗ*2,4; ОЗП*2,4; ЭМ*2,4; ЗПМ*2,4; МАТ*2,4; ТЗ*2,4; ТЗМ*2,4 | Улучшенная окраска масляными составами по дереву заполнений проемов дверных Обоснования коэф-в: Новый коэффициент (ПЗ*2,4) | 100 м2 окрашиваемой поверхности | 0.04 | 4193.98 | 2875.37 | 17.69 | 0.34 | 167.76 | 115.01 | 0.71 | 0.01 | 222.552 | 8.9021 | 0.24 | 0.0096 | 0.04
17 | ТЕРр63-05-01 | Снятие обоев простых и улучшенных | 100 м2 очищаемой поверхности | 0.48 | 115.23 | 115.23 |  |  | 55.31 | 55.31 |  |  | 10.4 | 4.992 |  |  | 0.48
18 | ТЕР15-04-005-03 | Окраска поливинилацетатными водоэмульсионными составами улучшенная по штукатурке стен | 100 м2 окрашиваемой поверхности | 0.55 | 1707.53 | 547.4 | 12.43 | 0.27 | 939.14 | 301.07 | 6.84 | 0.15 | 42.9 | 23.595 | 0.17 | 0.0935 | 0.55
19 | ТЕР10-05-001-01 | Устройство перегородок с одинарным металлическим каркасом и однослойной обшивкой гипсокартонными листами с обеих сторон (С 111) с изоляцией глухих | 1 м2 перегородки за вычетом проемов | 13.6 | 203.82 | 29.85 | 1.32 | 0.13 | 2771.95 | 405.96 | 17.95 | 1.77 | 2.31 | 31.416 | 0.009 | 0.1224 | 13.6
20 | ТЕРр57-03-01 | Разборка плинтус деревянных и из пластмассовых материалов | 100 м плинтусов | 1.15 | 41.77 | 41.77 |  |  | 48.04 | 48.04 |  |  | 3.77 | 4.3355 |  |  | 1.15
21 | ТЕР11-01-040-01 | Устройство плинтусов поливинилхлоридных на клее КН-2 | 100 м плинтусов | 1.15 | 686.99 | 124.87 | 2.32 |  | 790.04 | 143.6 | 2.67 |  | 8.99 | 10.3385 | 0.03 | 0.0345 | 1.15
Раздел 2. Кабинет ИЗО
22 | ТЕРр63-05-01 | Снятие обоев простых и улучшенных | 100 м2 очищаемой поверхности | 0.64 | 115.23 | 115.23 |  |  | 73.75 | 73.75 |  |  | 10.4 | 6.656 |  |  | 0.64
23 | ТЕР15-04-005-03 | Окраска поливинилацетатными водоэмульсионными составами улучшенная по штукатурке стен | 100 м2 окрашиваемой поверхности | 0.64 | 1707.53 | 547.4 | 12.43 | 0.27 | 1092.82 | 350.34 | 7.96 | 0.17 | 42.9 | 27.456 | 0.17 | 0.1088 | 0.64
24 | тер15-01-047-15 | Устройство потолков типа "Армстронг" ("Байкал","Волга","Taurus" и др.) по каркасу из оцинкованного профиля | 100м2 | 0.221 | 1765.36 | 1370.91 | 394.45 | 10.4 | 390.14 | 302.97 | 87.17 | 2.3 |  |  |  |  | 0.221
25 | сцм-101-2414-101 | Панели потолочные типа "Армстронг" (Байкал) с комплектующими | м2 | 22.1 | 48.94 |  |  |  | 1081.57 | [7 empty] | 22.1
26 | ТЕРм08-03-594-14 | Светильники с люминесцентными лампами в подвесных потолках, устанавливаемый на профиле, количество ламп в светильнике до 4 | 100 шт. | 0.02 | 17634.86 | 3762.03 | 3562.04 | 1673.5 | 352.7 | 75.24 | 71.24 | 33.47 | 267 | 5.34 | 92.6 | 1.852 | 0.02
27 | СЦМ-546-0601-9 | Светильник люминесцентный ЛПО 4х20 | шт | 2 | 236.02 |  |  |  | 472.04 | [7 empty] | 2
28 | ТЕРр57-02-07 | Разборка покрытий полов из древесноволокнистых плит | 100 м2 покрытий | 0.221 | 127.76 | 122.88 | 4.88 | 1.64 | 28.24 | 27.16 | 1.08 | 0.36 | 11.09 | 2.4509 | 0.12 | 0.0265 | 0.221
29 | ТЕР11-01-035-03 | Устройство покрытий из плит древесноволокнистых | 100 м2 покрытия | 0.221 | 2638.15 | 678.59 | 70.19 | 2.6 | 583.03 | 149.97 | 15.51 | 0.57 | 55.17 | 12.1926 | 0.46 | 0.1017 | 0.221
30 | ТЕРр57-02-01 | Разборка покрытий полов из линолеума и релина | 100 м2 покрытий | 0.221 | 131.48 | 126.2 | 5.28 | 1.78 | 29.06 | 27.89 | 1.17 | 0.39 | 11.39 | 2.5172 | 0.13 | 0.0287 | 0.221
31 | ТЕР11-01-036-04 | Устройство покрытий из линолеума насухо со свариванием полотнищ в стыках | 100 м2 покрытия | 0.221 | 7654.25 | 371.58 | 68.99 | 4.65 | 1691.59 | 82.12 | 15.25 | 1.03 | 31.41 | 6.9416 | 0.82 | 0.1812 | 0.221
32 | ТЕРр57-03-01 | Разборка плинтус деревянных и из пластмассовых материалов | 100 м плинтусов | 0.19 | 41.77 | 41.77 |  |  | 7.94 | 7.94 |  |  | 3.77 | 0.7163 |  |  | 0.19
33 | ТЕР11-01-040-01 | Устройство плинтусов поливинилхлоридных на клее КН-2 | 100 м плинтусов | 0.19 | 686.99 | 124.87 | 2.32 |  | 130.53 | 23.73 | 0.44 |  | 8.99 | 1.7081 | 0.03 | 0.0057 | 0.19
34 | ТЕРр57-02-03 | Разборка покрытий полов из керамических плиток | 100 м2 покрытий | 0.065 | 907.43 | 848.92 | 58.51 | 19.7 | 58.98 | 55.18 | 3.8 | 1.28 | 69.87 | 4.5416 | 1.44 | 0.0936 | 0.065
35 | ТЕР11-01-027-03 | Устройство покрытий на цементном растворе из плиток керамических для полов одноцветных с красителем | 100 м2 покрытия | 0.065 | 10481.54 | 1492.46 | 150.07 | 36.39 | 681.3 | 97.01 | 9.75 | 2.37 | 119.78 | 7.7857 | 2.94 | 0.1911 | 0.065
36 | ТЕР15-01-019-01 | Гладкая облицовка стен, столбов, пилястр и откосов (без карнизных, плинтусных и угловых плиток) без установки плиток туалетного гарнитура на цементном растворе по кирпичу и бетону | 100 м2 поверхности облицовки | 0.01 | 10881.29 | 2979.96 | 37.76 | 11.76 | 108.81 | 29.8 | 0.38 | 0.12 | 228 | 2.28 | 0.86 | 0.0086 | 0.01
Раздел 3. Физкультурный зал
37 | ТЕРр62-41-01 прим | Очистка вручную поверхности стен от перхлорвиниловых и масляных красок с земли и лесов | 100 м2 расчищенной поверхности | 0.58 | 230.46 | 230.46 |  |  | 133.67 | 133.67 |  |  | 20.8 | 12.064 |  |  | 0.58
38 | ТЕР15-04-005-03 | Окраска поливинилацетатными водоэмульсионными составами улучшенная по штукатурке стен | 100 м2 окрашиваемой поверхности | 0.58 | 1707.53 | 547.4 | 12.43 | 0.27 | 990.37 | 317.49 | 7.21 | 0.16 | 42.9 | 24.882 | 0.17 | 0.0986 | 0.58
39 | тер15-01-047-15 | Устройство потолков типа "Армстронг" ("Байкал","Волга","Taurus" и др.) по каркасу из оцинкованного профиля | 100м2 | 0.154 | 1765.36 | 1370.91 | 394.45 | 10.4 | 271.87 | 211.12 | 60.75 | 1.6 |  |  |  |  | 0.154
40 | сцм-101-2414-101 | Панели потолочные типа "Армстронг" (Байкал) с комплектующими | м2 | 15.4 | 48.94 |  |  |  | 753.68 | [7 empty] | 15.4
41 | ТЕРм08-03-594-14 | Светильники с люминесцентными лампами в подвесных потолках, устанавливаемый на профиле, количество ламп в светильнике до 4 | 100 шт. | 0.02 | 17634.86 | 3762.03 | 3562.04 | 1673.5 | 352.7 | 75.24 | 71.24 | 33.47 | 267 | 5.34 | 92.6 | 1.852 | 0.02
42 | СЦМ-546-0601-9 | Светильник люминесцентный ЛПО 4х20 | шт | 2 | 236.02 |  |  |  | 472.04 | [7 empty] | 2
43 | ТЕРр57-02-07 | Разборка покрытий полов из древесноволокнистых плит | 100 м2 покрытий | 0.154 | 127.76 | 122.88 | 4.88 | 1.64 | 19.68 | 18.92 | 0.75 | 0.25 | 11.09 | 1.7079 | 0.12 | 0.0185 | 0.154
44 | ТЕР11-01-035-03 | Устройство покрытий из плит древесноволокнистых | 100 м2 покрытия | 0.154 | 2638.15 | 678.59 | 70.19 | 2.6 | 406.28 | 104.5 | 10.81 | 0.4 | 55.17 | 8.4962 | 0.46 | 0.0708 | 0.154
45 | ТЕРр57-02-01 | Разборка покрытий полов из линолеума и релина | 100 м2 покрытий | 0.154 | 131.48 | 126.2 | 5.28 | 1.78 | 20.25 | 19.43 | 0.81 | 0.27 | 11.39 | 1.7541 | 0.13 | 0.02 | 0.154
46 | ТЕР11-01-036-04 | Устройство покрытий из линолеума насухо со свариванием полотнищ в стыках | 100 м2 покрытия | 0.154 | 7654.25 | 371.58 | 68.99 | 4.65 | 1178.75 | 57.22 | 10.62 | 0.72 | 31.41 | 4.8371 | 0.82 | 0.1263 | 0.154
47 | ТЕРр57-03-01 | Разборка плинтус деревянных и из пластмассовых материалов | 100 м плинтусов | 0.17 | 41.77 | 41.77 |  |  | 7.1 | 7.1 |  |  | 3.77 | 0.6409 |  |  | 0.17
48 | ТЕР11-01-040-01 | Устройство плинтусов поливинилхлоридных на клее КН-2 | 100 м плинтусов | 0.17 | 686.99 | 124.87 | 2.32 |  | 116.79 | 21.23 | 0.39 |  | 8.99 | 1.5283 | 0.03 | 0.0051 | 0.17
49 | ТЕР10-05-001-01 | Устройство перегородок с одинарным металлическим каркасом и однослойной обшивкой гипсокартонными листами с обеих сторон (С 111) с изоляцией глухих | 1 м2 перегородки за вычетом проемов | 13.2 | 203.82 | 29.85 | 1.32 | 0.13 | 2690.42 | 394.02 | 17.42 | 1.72 | 2.31 | 30.492 | 0.009 | 0.1188 | 13.2
Раздел 4. Ремонт туалета
50 | ТЕРр57-02-03 | Разборка покрытий полов из керамических плиток | 100 м2 покрытий | 0.04 | 907.43 | 848.92 | 58.51 | 19.7 | 36.3 | 33.96 | 2.34 | 0.79 | 69.87 | 2.7948 | 1.44 | 0.0576 | 0.04
51 | ТЕР11-01-027-03 | Устройство покрытий на цементном растворе из плиток керамических для полов одноцветных с красителем | 100 м2 покрытия | 0.04 | 10481.54 | 1492.46 | 150.07 | 36.39 | 419.26 | 59.7 | 6 | 1.46 | 119.78 | 4.7912 | 2.94 | 0.1176 | 0.04
52 | ТЕРр63-07-05 | Разборка облицовки стен из плит и плиток керамических глазурованных плиток | 100 м2 поверхности облицовки | 0.15 | 1059.99 | 831.42 | 228.57 | 27.22 | 159 | 124.71 | 34.29 | 4.08 | 74.3 | 11.145 | 1.99 | 0.2985 | 0.15
53 | ТЕР15-01-019-01 | Гладкая облицовка стен, столбов, пилястр и откосов (без карнизных, плинтусных и угловых плиток) без установки плиток туалетного гарнитура на цементном растворе по кирпичу и бетону | 100 м2 поверхности облицовки | 0.15 | 10881.29 | 2979.96 | 37.76 | 11.76 | 1632.19 | 446.99 | 5.66 | 1.76 | 228 | 34.2 | 0.86 | 0.129 | 0.15
54 | ТЕРр65-06-12 | Смена санитарных приборов унитазов типа "Компакт" | 100 приборов | 0.01 | 36950.86 | 5332.08 | 88.53 | 10.26 | 369.51 | 53.32 | 0.89 | 0.1 | 412.7 | 4.127 | 1.5 | 0.015 | 0.01
55 | ТЕРр65-06-19 | Смена санитарных приборов раковин | 100 приборов | 0.01 | 18490.17 | 2471.6 | 82.63 | 9.58 | 184.9 | 24.72 | 0.83 | 0.1 | 191.3 | 1.913 | 1.4 | 0.014 | 0.01
56 | ТЕРр65-03-07 | Снятие смесителя без душевой сетки | 100 шт. арматуры | 0.01 | 448.87 | 446.03 | 2.84 | 0.96 | 4.49 | 4.46 | 0.03 | 0.01 | 36.71 | 0.3671 | 0.07 | 0.0007 | 0.01
57 | ТЕРр62-01-02 | Окраска клеевыми составами улучшенная | 100 м2 окрашиваемой поверхности (без вычета проемов) | 0.14 | 314.89 | 251.93 | 7.93 | 1.37 | 44.08 | 35.27 | 1.11 | 0.19 | 21.1 | 2.954 | 0.15 | 0.021 | 0.14
58 | ТЕР10-05-001-01 | Устройство перегородок с одинарным металлическим каркасом и однослойной обшивкой гипсокартонными листами с обеих сторон (С 111) с изоляцией глухих | 1 м2 перегородки за вычетом проемов | 0.053 | 203.82 | 29.85 | 1.32 | 0.13 | 10.8 | 1.58 | 0.07 | 0.01 | 2.31 | 0.1224 | 0.009 | 0.0005 | 0.053
59 | ТЕР10-01-039-01 | Установка блоков в наружных и внутренних дверных проемах в каменных стенах площадью проема до 3 м2 | 100 м2 проемов | 0.015 | 32012.53 | 1362.94 | 1262.06 | 178.42 | 480.19 | 20.44 | 18.93 | 2.68 | 104.28 | 1.5642 | 13.34 | 0.2001 | 0.015
60 | ТЕРр65-08-01 | Смена полиэтиленовых канализационных труб диаметром до 50 мм | 100 м трубопровода с фасонными частями | 0.015 | 5225.73 | 822.86 | 11.8 | 1.37 | 78.39 | 12.34 | 0.18 | 0.02 | 58.4 | 0.876 | 0.2 | 0.003 | 0.015
Раздел 5. Ремонт подвала
61 | ТЕР15-04-025-08 | Улучшенная окраска масляными составами по штукатурке стен | 100 м2 окрашиваемой поверхности | 0.7 | 1428.17 | 659.05 | 8.92 | 0.14 | 999.72 | 461.34 | 6.24 | 0.1 | 51.01 | 35.707 | 0.12 | 0.084 | 0.7
62 | ТЕРр62-01-02 | Окраска клеевыми составами улучшенная | 100 м2 окрашиваемой поверхности (без вычета проемов) | 1.14 | 314.89 | 251.93 | 7.93 | 1.37 | 358.97 | 287.2 | 9.04 | 1.56 | 21.1 | 24.054 | 0.15 | 0.171 | 1.14
63 | ТЕРр59-05-02 | Ремонт ступеней бетонных | 100 ступеней | 0.02 | 1705.13 | 1265.55 | 23.4 | 3.97 | 34.1 | 25.31 | 0.47 | 0.08 | 102.89 | 2.0578 | 0.44 | 0.0088 | 0.02
Раздел 6. Ремонт электрощитовой
64 | ТЕРр62-41-01 прим | Очистка вручную поверхности стен от перхлорвиниловых и масляных красок с земли и лесов | 100 м2 расчищенной поверхности | 0.05 | 230.46 | 230.46 |  |  | 11.52 | 11.52 |  |  | 20.8 | 1.04 |  |  | 0.05
65 | ТЕР15-04-025-08 | Улучшенная окраска масляными составами по штукатурке стен | 100 м2 окрашиваемой поверхности | 0.05 | 1428.17 | 659.05 | 8.92 | 0.14 | 71.41 | 32.95 | 0.45 | 0.01 | 51.01 | 2.5505 | 0.12 | 0.006 | 0.05
66 | ТЕРр62-01-02 | Окраска клеевыми составами улучшенная | 100 м2 окрашиваемой поверхности (без вычета проемов) | 0.081 | 314.89 | 251.93 | 7.93 | 1.37 | 25.51 | 20.41 | 0.64 | 0.11 | 21.1 | 1.7091 | 0.15 | 0.0122 | 0.081
67 | ТЕР11-01-027-03 | Устройство покрытий на цементном растворе из плиток керамических для полов одноцветных с красителем | 100 м2 покрытия | 0.031 | 10481.54 | 1492.46 | 150.07 | 36.39 | 324.93 | 46.27 | 4.65 | 1.13 | 119.78 | 3.7132 | 2.94 | 0.0911 | 0.031
Раздел 7. Ремонт лестничных пролетов
68 | ТЕР11-01-027-03 | Устройство покрытий на цементном растворе из плиток керамических для полов одноцветных с красителем | 100 м2 покрытия | 1 | 10481.54 | 1492.46 | 150.07 | 36.39 | 10481.54 | 1492.46 | 150.07 | 36.39 | 119.78 | 119.78 | 2.94 | 2.94 | 1
68.1 | ТЕР11-01-011-01 | Устройство стяжек цементных толщиной 20 мм | 100 м2 стяжки | 0.34 | 1364.22 | 446.07 | 56.56 | 17.37 | 463.83 | 151.66 | 19.23 | 5.91 | 39.51 | 13.4334 | 1.27 | 0.4318 | 0.34
69 | ТЕР11-01-040-01 | Устройство плинтусов поливинилхлоридных на клее КН-2 | 100 м плинтусов | 0.6 | 686.99 | 124.87 | 2.32 |  | 412.19 | 74.92 | 1.39 |  | 8.99 | 5.394 | 0.03 | 0.018 | 0.6
Раздел 8. вывоз мусора
70 | СЦП1-4-26 | Разгрузочные работы при автомобильных перевозках Мусор строительный | за т груза | 7 | 2.52 |  |  |  | 17.64 | [7 empty] | 7
71 | СЦП3-3-30-2 | Перевозка навалочных грузов автомобилями-самосвалами (работающими вне карьеров), расстояние перевозки 30 км класс груза 2 | 1 т | 7 | 31.67 |  | 31.67 |  | 221.69 |  | 221.69 | [5 empty] | 7
|  | Заведующий МДОУ | Т.Ю.Новикова |  |  | Составил
Проверил