## Локальная смета
Приложение № 2
| СОГЛАСОВАНО: | [5 empty] | (наименование стройки) |  |  |  |  | УТВЕРЖДАЮ:
| _____________________________ | ТЕХНИЧЕСКОЕ ЗАДАНИЕ |  |  |  |  | ЛОКАЛЬНЫЙ СМЕТНЫЙ РАСЧЕТ № |  |  |  |  | _______________________________
| " _____ " ________________ 200__ г. | на устройство ограждения территории |  |  |  |  | (локальная смета) |  |  |  |  | "______ " _______________200__ г.
муниципального дошкольного образовательного учреждения "Детский сад № 168" г.Перми
по адресу: г.Пермь, ул.Кировоградская, 15А
№ пп | Обоснование | Наименование | Ед. изм. | Кол. | Стоимость единицы |  |  |  | Общая стоимость |  |  |  | Т/з осн. раб.на ед. | Т/з осн. раб. Всего | Т/з мех. на ед. | Т/з мех. Всего
[5 empty] | Всего | В том числе |  |  | Всего | В том числе
[6 empty] | Осн.З/п | Эк.Маш | З/пМех |  | Осн.З/п | Эк.Маш | З/пМех
1 | 2 | 3 | 4 | 5 | 6 | 7 | 8 | 9 | 10 | 11 | 12 | 13 | 14 | 15 | 16 | 17
Раздел 1. Новый Раздел
2 | ТЕР07-01-054-11 | Установка металлических оград по железобетонным столбам без цоколя из сетчатых панелей высотой до 1,7 м | 100 м оград | 1.34 | 5822.25 | 2094.17 | 2925.74 | 360.62 | 7801.82 | 2806.19 | 3920.49 | 483.23 | 154.78 | 207.4052 | 23.52 | 31.5168
3 | СЦМ-448-9000-142 | Столбик опорный, серия 97: БС5 | шт | 46 | 423.71 |  |  |  | 19490.66
4 | СЦМ-101-1641 | Сталь угловая, равнополочная, марка стали ВСт3кп2 размером 50х50х5 мм | т | 0.5 | 5392.19 |  |  |  | 2696.1
5 | Прайс лист | Арматура квадратный профиль | т | 3 | 5200 |  |  |  | 15600
6 | ТЕР07-01-055-10 | Устройство калиток без установки столбов при железобетонных оградах со столбами | 100 шт. | 0.03 | 5685.98 | 1159.61 | 4161.15 | 533.22 | 170.58 | 34.79 | 124.83 | 16 | 97.12 | 2.9136 | 36.73 | 1.1019
7 | СЦМ-201-0588 | Ворота различных типов: рамы, каркасы, панели с заполнением из тонколистовой стали без механизма открывания | т | 0.12 | 6156.73 |  |  |  | 738.81
8 | ТЕР15-04-030-04 | Масляная окраска металлических поверхностей решеток, переплетов, труб диаметром менее 50 мм и т.п., количество окрасок 2 | 100 м2 окрашиваемой поверхности | 1 | 1351.54 | 896.07 | 2.73 | 0.14 | 1351.54 | 896.07 | 2.73 | 0.14 | 71.06 | 71.06 | 0.04 | 0.04
Раздел 2. Новый Раздел
10 | СЦП1-3-38 | Погрузочные работы при автомобильных перевозках Прочие материалы, детали и конструкции | за т груза | 12 | 8.04 |  |  |  | 96.48
11 | СЦЭМ-40-0052 | Автомобили-самосвалы грузоподъемностью до 10 т | м-час | 7 | 122.51 |  | 122.51 |  | 857.57 |  | 857.57
Составил
Проверил
|  | Заведующий МДОУ | Т.Ю.Новикова