## Локальная смета
Приложение 1
к извещениюо проведении запроса котировок
№11-10/09 от 10 сентября 2008
СОГЛАСОВАНО: | [8 empty] | УТВЕРЖДАЮ:
_____________________________ | [8 empty] | _______________________________
" _____ " ________________ 200_ г. | [8 empty] | "______ " _______________200_ г.
МУЗ "Городская поликлиника №12"
(наименование стройки)
ЛОКАЛЬНЫЙ СМЕТНЫЙ РАСЧЕТ №
(локальная смета)
устройство пандуса в МУЗ "Городская поликлиника №12"
(наименование работ и затрат, наименование объекта)
Основание:
Сметная стоимость330952,95 руб.
Составлен в текущих ценах по состоянию на 3 квартал 2008 г.
№ пп | Обоснование | Наименование | Ед. изм. | Кол. | Стоимость единицы, руб. |  |  |  | Общая стоимость, руб.
[5 empty] | Всего | В том числе |  |  | Всего | В том числе
[6 empty] | Осн.З/п | Эк.Маш. | З/пМех |  | Осн.З/п | Эк.Маш. | З/пМех
1 | 2 | 3 | 4 | 5 | 6 | 7 | 8 | 9 | 10 | 11 | 12 | 13
Раздел 1.
1 | ТЕР09-06-001-02 | Демонтаж решёток и поручней | 1 т конструкций | 0.075 | 316.57 | 246.84 | 69.73 | 0.76 | 23.74 | 18.51 | 5.23 | 0.06
2 | ТЕР46-04-003-03 | Разборка железобетонных конструкций объемом более 1 м3 при помощи отбойных молотков из бетона марки 200 (козырёк над входом) | 1 м3 | 5.125 | 2975.85 | 421.61 | 2513.31 | 217.38 | 15251.23 | 2160.75 | 12880.71 | 1114.07
3 | ТЕР09-01-005-03 | Монтаж каркасов зданий: рамных коробчатого сечения | 1 т конструкций | 0.3054 | 1269.45 | 350.28 | 520.18 | 65.4 | 387.69 | 106.98 | 158.86 | 19.97
4 | СЦМ-201-9002 | Конструкции стальные | т | 0.38 | 7793.05 |  |  |  | 2961.36
5 | ТЕР06-01-041-12 | Устройство перекрытий по стальным балкам и монолитные участки при сборном железобетонном перекрытии площадью более 5 м2 приведенной толщиной: до 200 мм | 100 м3 в деле | 0.02375 | 70905.48 | 9332.5 | 4735.5 | 626.52 | 1684.01 | 221.65 | 112.47 | 14.88
6 | СЦМ-401-0066 | Бетон тяжелый, класс В 15 (М200) крупность 20мм | м3 | -2.41 | 484.73 |  |  |  | -1168.2
7 | прайс | Бетон тяжелый, класс В 15 (М200) крупность 20мм | м3 | -2.41 | 1518.6 |  |  |  | -3659.83
8 | ТЕР12-01-016-02 | Огрунтовка оснований из бетона или раствора под водоизоляционный кровельный ковер готовой эмульсией битумной | 100 м2 кровли | 0.3188 | 196.43 | 34.89 | 3.1 |  | 62.62 | 11.12 | 0.99
9 | ТЕР12-01-001-05 | Устройство кровель скатных из наплавляемых материалов в два слоя | 100 м2 кровли | 0.3188 | 8656.17 | 210.47 | 26.16 | 3.14 | 2759.59 | 67.1 | 8.34 | 1
10 | ТЕР12-01-004-01 | Устройство примыканий рулонных и мастичных кровель к стенам и парапетам высотой до 600 мм без фартуков | 100 м примыканий | 0.1275 | 3704.49 | 341.13 | 178.76 | 3.77 | 472.32 | 43.49 | 22.79 | 0.48
11 | ТЕР12-01-009-02 | Устройство желобов подвесных | 100 м желобов | 0.1275 | 6077.9 | 381.63 | 22.42 | 2.52 | 774.93 | 48.66 | 2.86 | 0.32
12 | ТЕР12-01-010-01 | Устройство мелких покрытий (брандмауэры, парапеты, свесы и т.п.) из листовой оцинкованной стали | 100 м2 покрытия | 0.06375 | 8320.86 | 1369.91 | 23.38 | 3.14 | 530.45 | 87.33 | 1.49 | 0.2
13 | ТЕР06-01-001-01 | Устройство бетонной подготовки | 100 м3 бетона, бутобетона и железобетона в деле | 0.014 | 43282.54 | 2293.56 | 2066 | 353.7 | 605.96 | 32.11 | 28.92 | 4.95
14 | СЦМ-401-0041 | Бетон тяжелый, класс В 3,5 (М50) крупность 40мм | м3 | -1.428 | 356.44 |  |  |  | -509
15 | прайс | Бетон тяжелый | м3 | 1.428 | 1518.6 |  |  |  | 2168.56
16 | СЦМ-206-1305 | Профили холодногнутые из алюминиевых сплавов для ограждающих строительных конструкций А50-1000-1.0 | м | 10 | 262.8 |  |  |  | 2628
17 | ТЕР13-03-001-11прим | Огрунтовка бетонных и оштукатуренных поверхностей: бетоконтактом (первый слой) | 100 м2 окрашиваемой поверхности | 0.3495 | 977.76 | 82.06 | 9.86 | 0.14 | 341.73 | 28.68 | 3.45 | 0.05
18 | ТЕР11-01-031-09 | Устройство покрытий из гранитных плит при количестве плит на 1 м2 до 10 шт | 100 м2 покрытия | 0.3495 | 58173.48 | 5988.01 | 203.11 | 33.93 | 20331.63 | 2092.81 | 70.99 | 11.86
19 | СЦМ-402-0005 | Раствор готовый кладочный цементный, марка 150 | м3 | -1.0485 | 412.91 |  |  |  | -432.94
20 | прайс | Раствор готовый кладочный цементный, марка 150 | м3 | 1.0485 | 1012.4 |  |  |  | 1061.5
21 | ТЕРр62-32-02 | Окраска масляными составами ранее окрашенных поверхностей стальных и чугунных труб: стальных за 2 раза | 100 м2 окрашиваемой поверхности | 0.0565 | 1351.4 | 927.71 | 0.77 |  | 76.35 | 52.42 | 0.04
22 | СЦП1-3-26 | Погрузочные работы при автомобильных перевозках: Мусор строительный | за т груза | 12.375 | 1.78 |  |  |  | 22.03
23 | СЦП1-4-26 | Разгрузочные работы при автомобильных перевозках: Мусор строительный | за т груза | 12.375 | 2.52 |  |  |  | 31.19
24 | СЦП3-3-30-1 | Перевозка навалочных грузов автомобилями-самосвалами (работающими вне карьеров), расстояние перевозки 30 км: класс груза 1 | 1 т | 12.375 | 25.28 |  | 25.28 |  | 312.84 |  | 312.84
Итого прямые затраты по смете в ценах 2001г. | [8 empty] | 46717.76 | 4971.61 | 13609.98 | 1167.84
Итого прямые затраты по смете с учетом коэффициентов к итогам | [8 empty] | 212139.2 | 34898.65 | 54135.23 | 8197.74
Накладные расходы | [8 empty] | 41530.96
Сметная прибыль | [8 empty] | 26206.44
Итоги по смете:
Строительные металлические конструкции:
Итого Поз. 1, 3 НР 90%*0,94*0,9 ФОТ; СП 85%*0,85 ФОТ | [8 empty] | 3577.5
Итого Поз. 4 | [8 empty] | 12955.95
Итого | [8 empty] | 16533.45
Работы по реконструкции зданий и сооружений (усиление и замена существующих конструкций, разборка и возведение отдельных конструктивных элементов):
Итого Поз. 2 | [8 empty] | 15251.23 | 2160.75 | 12880.71 | 1114.07
Всего с учетом "Стеснённые условия ОЗП=15%; ЭМ=15%; ЗПМ=15%" | [8 empty] | 17507.45 | 2484.86 | 14812.82 | 1281.18
Всего с учетом "Перевод в цены 3 квартала 2008г. ОЗП=6,104; ЭМ=3,433; ЗПМ=6,104; МАТ=4,375" | [8 empty] | 66937.74 | 15167.59 | 50852.41 | 7820.32
Накладные расходы 110%*0,94*0,9 ФОТ (от 22 987,91) | [8 empty] | 21392.55
Сметная прибыль 70%*0,85 ФОТ (от 22 987,91) | [8 empty] | 13677.81
Итого c накладными и см. прибылью | [8 empty] | 102008.1
Бетонные и железобетонные монолитные конструкции в промышленном строительстве:
Итого Поз. 5, 13 НР 105%*0,94*0,9 ФОТ; СП 65%*0,85 ФОТ | [8 empty] | 13396.29
Итого Поз. 6-7, 14-16 | [8 empty] | -2364.56
Итого | [8 empty] | 11031.73
Кровли:
Итого Поз. 8-12 | [8 empty] | 4599.91 | 257.7 | 36.47 | 2
Всего с учетом "Стеснённые условия ОЗП=15%; ЭМ=15%; ЗПМ=15%" | [8 empty] | 4644.04 | 296.36 | 41.94 | 2.3
Всего с учетом "Перевод в цены 3 квартала 2008г. ОЗП=6,104; ЭМ=3,433; ЗПМ=6,104; МАТ=4,375" | [8 empty] | 20790.57 | 1808.98 | 143.98 | 14.04
Накладные расходы 120%*0,94*0,9 ФОТ (от 1 823,02) | [8 empty] | 1850.73
Сметная прибыль 65%*0,85 ФОТ (от 1 823,02) | [8 empty] | 1007.22
Итого c накладными и см. прибылью | [8 empty] | 23648.52
Защита строительных конструкций и оборудования от коррозии:
Итого Поз. 17 | [8 empty] | 341.73 | 28.68 | 3.45 | 0.05
Всего с учетом "Стеснённые условия ОЗП=15%; ЭМ=15%; ЗПМ=15%" | [8 empty] | 346.55 | 32.98 | 3.97 | 0.06
Всего с учетом "Перевод в цены 3 квартала 2008г. ОЗП=6,104; ЭМ=3,433; ЗПМ=6,104; МАТ=4,375" | [8 empty] | 1569.44 | 201.31 | 13.63 | 0.37
Накладные расходы 90%*0,94*0,9 ФОТ (от 201,68) | [8 empty] | 153.56
Сметная прибыль 70%*0,85 ФОТ (от 201,68) | [8 empty] | 120
Итого c накладными и см. прибылью | [8 empty] | 1843
Полы:
Итого Поз. 18 НР 123%*0,94*0,9 ФОТ; СП 75%*0,85 ФОТ | [8 empty] | 119247.36
Итого Поз. 19-20 | [8 empty] | 2749.95
Итого | [8 empty] | 121997.31
Малярные работы (ремонтно-строительные):
Итого Поз. 21 | [8 empty] | 76.35 | 52.42 | 0.04
Всего с учетом "Стеснённые условия ОЗП=15%; ЭМ=15%; ЗПМ=15%" | [8 empty] | 84.22 | 60.28 | 0.05
Всего с учетом "Перевод в цены 3 квартала 2008г. ОЗП=6,104; ЭМ=3,433; ЗПМ=6,104; МАТ=4,375" | [8 empty] | 472.64 | 367.95 | 0.17
Накладные расходы 80%*0,94 ФОТ (от 367,95) | [8 empty] | 276.7
Сметная прибыль 50% ФОТ (от 367,95) | [8 empty] | 183.98
Итого c накладными и см. прибылью | [8 empty] | 933.32
Погрузо-разгрузочные работы при автоперевозках:
Итого Поз. 22-23 | [8 empty] | 53.22
Всего с учетом "Стеснённые условия ОЗП=15%; ЭМ=15%; ЗПМ=15%" | [8 empty] | 53.22
Всего с учетом "Перевозка мусора ПЗ=4,555; ОЗП=4,555; ЭМ=4,555; МАТ=4,555" | [8 empty] | 242.42
Перевозка автотранспортом:
Итого Поз. 24 | [8 empty] | 312.84 |  | 312.84
Всего с учетом "Стеснённые условия ОЗП=15%; ЭМ=15%; ЗПМ=15%" | [8 empty] | 359.77 |  | 359.77
Всего с учетом "Перевозка мусора ПЗ=4,555; ОЗП=4,555; ЭМ=4,555; МАТ=4,555" | [8 empty] | 1638.75 |  | 1638.75
Итого | [8 empty] | 279876.6
В том числе:
Материалы | [8 empty] | 122862.9
Машины и механизмы | [8 empty] | 54135.23
ФОТ | [8 empty] | 43096.39
Накладные расходы | [8 empty] | 41530.96
Сметная прибыль | [8 empty] | 26206.44
Талон на вывоз мусора | [8 empty] | 592
Итого с учетом доп. затрат в тек ценах | [8 empty] | 280468.6
НДС 18% | [8 empty] | 50484.35
ВСЕГО по смете | [8 empty] | 330952.95
Составил
Проверил