## Локальная смета
СОГЛАСОВАНО: | [11 empty] | УТВЕРЖДАЮ:
_____________________________ | [11 empty] | _____________________________
" _____ " ________________ 200_ г. | [11 empty] | "______ " _______________200_ г.
МДОУ "Детский сад № 114"
(наименование стройки)
ЛОКАЛЬНЫЙ СМЕТНЫЙ РАСЧЕТ №
(локальная смета)
|  | на | Косметический ремонт помещений МДОУ "Детский сад № 114"
(наименование работ и затрат, наименование объекта)
Основание:
|  |  | Сметная стоимость | [5 empty] | 499650,47 руб.
|  |  | Средства на оплату труда | [5 empty] | 93589,71 руб.
Составлен(а) в текущих (прогнозных) ценах по состоянию на _______200_ г.
№ пп | Обоснование | Наименование | Ед. изм. | Кол. | Стоимость единицы, руб. |  |  |  | Общая стоимость, руб. |  |  |  |  | Т/з осн. раб.на ед. | Т/з осн. раб. Всего
[5 empty] | Всего | В том числе |  |  | Оборудование | Всего | В том числе
[6 empty] | Осн.З/п | Эк.Маш | З/пМех |  |  | Осн.З/п | Эк.Маш | З/пМех
1 | 2 | 3 | 4 | 5 | 6 | 7 | 8 | 9 | 10 | 11 | 12 | 13 | 14 | 15 | 16
Раздел 1. Новый Раздел
1 | ТЕРр62-01-04 | Окраска известковыми составами: по штукатурке | 100 м2 окрашиваемой поверхности (без вычета проемов) | 1.84 | 196.72 | 166.02 | 6.39 | 1.37 |  | 361.96 | 305.48 | 11.76 | 2.52 | 14.3 | 26.312
2 | ТЕРр61-01-10 | Сплошное выравнивание штукатурки внутри здания (однослойная штукатурка) сухой растворной смесью (типа "Ветонит") толщиной до 10 мм для последующей окраски или оклейки обоями: потолков | 100 м2 поверхности | 1.84 | 6949.84 | 1301.52 | 52.95 | 32.7 |  | 12787.71 | 2394.8 | 97.43 | 60.17 | 89.76 | 165.1584
3 | ТЕРр61-01-09 | Сплошное выравнивание штукатурки внутри здания (однослойная штукатурка) сухой растворной смесью (типа "Ветонит") толщиной до 10 мм для последующей окраски или оклейки обоями: стен | 100 м2 поверхности | 2.41 | 5875.37 | 1025.08 | 48.05 | 28.93 |  | 14159.64 | 2470.44 | 115.8 | 69.72 | 73.8 | 177.858
4 | ТЕРр62-17-06 | Окрашивание ранее окрашенных водоэмульсионной краской с расчисткой старой краски: более 35 % | 100 м2 окрашиваемой поверхности | 1.84 | 1683.48 | 415.49 | 8.71 | 1.37 |  | 3097.6 | 764.5 | 16.03 | 2.52 | 33.78 | 62.1552
5 | ТЕРр62-07-06 | Улучшенная масляная окраска ранее окрашенных стен за два раза с расчисткой старой краски: более 35 % | 100 м2 окрашиваемой поверхности | 2.41 | 1779.38 | 930.99 | 8.71 | 1.37 |  | 4288.31 | 2243.69 | 20.99 | 3.3 | 75.69 | 182.4129
6 | ТЕРр57-03-01 | Разборка плинтус : деревянных и из пластмассовых материалов | 100 м плинтусов | 1 | 41.77 | 41.77 |  |  |  | 41.77 | 41.77 |  |  | 3.77 | 3.77
7 | ТЕР11-01-036-01 | Устройство покрытий из линолеума на клее бустилат | 100 м2 покрытия | 1.84 | 8279.37 | 501.59 | 52.93 | 4.79 |  | 15234.04 | 922.93 | 97.39 | 8.81 | 42.4 | 78.016
8 | ТЕРр57-10-03 | Заделка выбоин в полах цементных площадью до: 1,0 м2 | 100 мест | 0.9 | 2430.85 | 1509.39 | 137.13 | 18.88 |  | 2187.77 | 1358.45 | 123.42 | 16.99 | 124.23 | 111.807
9 | ТЕР11-01-011-01 | Устройство стяжек цементных толщиной 20 мм | 100 м2 стяжки | 1.84 | 1364.22 | 446.07 | 56.56 | 17.37 |  | 2510.16 | 820.77 | 104.07 | 31.96 | 39.51 | 72.6984
10 | ТЕР11-01-040-01 | Устройство плинтусов поливинилхлоридных на клее КН-2 | 100 м плинтусов | 1 | 686.99 | 124.87 | 2.32 |  |  | 686.99 | 124.87 | 2.32 |  | 8.99 | 8.99
11 | ТЕРр62-10-06 | Улучшенная масляная окраска ранее окрашенных дверей за два раза с расчисткой старой краски: более 35 % | 100 м2 окрашиваемой поверхности | 0.881 | 2011.15 | 1177.85 | 8.71 | 1.37 |  | 1771.82 | 1037.69 | 7.67 | 1.21 | 95.76 | 84.3646
12 | ТЕРр62-09-06 | Улучшенная масляная окраска ранее окрашенных окон за два раза с расчисткой старой краски: более 35 % | 100 м2 окрашиваемой поверхности | 1.53 | 2540.47 | 1730.61 | 8.71 | 1.37 |  | 3886.92 | 2647.83 | 13.33 | 2.1 | 140.7 | 215.271
Итого прямые затраты по смете в ценах 2001г. | [9 empty] | 61014.69 | 15133.22 | 610.21 | 199.3 |  | 1188.81
Итого прямые затраты по смете с учетом индексов, в текущих ценах | [9 empty] | 293062.12 | 92373.18 | 2627.17 | 1216.53 |  | 1188.81
Накладные расходы | [9 empty] | 83575.61
Сметная прибыль | [9 empty] | 46794.87
Итоги по смете:
Малярные работы (ремонтно-строительные):
Итого Поз. 1, 4-5, 11-12 | [9 empty] | 13406.61 | 6999.19 | 69.78 | 11.65 |  | 570.52
Всего с учетом "перевод в тек.цены ОЗП=6,104; ЭМ-ЗПМ=3,433; ЗПМ=6,104; МАТ=4,375" | [9 empty] | 70720.91 | 42723.06 | 270.67 | 71.11 |  | 570.52
Накладные расходы 95%*0.94 ФОТ (от 42 794,17) | [9 empty] | 38215.19
Сметная прибыль 50% ФОТ (от 42 794,17) | [9 empty] | 21397.09
Итого c накладными и см. прибылью | [9 empty] | 130333.19 |  |  |  |  | 570.52
Штукатурные работы (ремонтно-строительные):
Итого Поз. 2-3 | [9 empty] | 26947.35 | 4865.24 | 213.23 | 129.89 |  | 343.02
Всего с учетом "перевод в тек.цены ОЗП=6,104; ЭМ-ЗПМ=3,433; ЗПМ=6,104; МАТ=4,375" | [9 empty] | 126452.73 | 29697.43 | 1078.95 | 792.85 |  | 343.02
Накладные расходы 95%*0.94 ФОТ (от 30 490,28) | [9 empty] | 27227.82
Сметная прибыль 50% ФОТ (от 30 490,28) | [9 empty] | 15245.14
Итого c накладными и см. прибылью | [9 empty] | 168925.69 |  |  |  |  | 343.02
Полы (ремонтно-строительные):
Итого Поз. 6, 8 | [9 empty] | 2229.54 | 1400.22 | 123.42 | 16.99 |  | 115.58
Всего с учетом "перевод в тек.цены ОЗП=6,104; ЭМ-ЗПМ=3,433; ЗПМ=6,104; МАТ=4,375" | [9 empty] | 12104.33 | 8546.94 | 469.08 | 103.71 |  | 115.58
Накладные расходы 95%*0.94 ФОТ (от 8 650,65) | [9 empty] | 7725.03
Сметная прибыль 50% ФОТ (от 8 650,65) | [9 empty] | 4325.33
Итого c накладными и см. прибылью | [9 empty] | 24154.69 |  |  |  |  | 115.58
Полы:
Итого Поз. 7, 9-10 | [9 empty] | 18431.19 | 1868.57 | 203.78 | 40.77 |  | 159.7
Всего с учетом "перевод в тек.цены ОЗП=6,104; ЭМ-ЗПМ=3,433; ЗПМ=6,104; МАТ=4,375" | [9 empty] | 83784.15 | 11405.75 | 808.47 | 248.86 |  | 159.7
Накладные расходы 95%*0.94 ФОТ (от 11 654,61) | [9 empty] | 10407.57
Сметная прибыль 50% ФОТ (от 11 654,61) | [9 empty] | 5827.31
Итого c накладными и см. прибылью | [9 empty] | 100019.03 |  |  |  |  | 159.7
Итого | [9 empty] | 423432.6 |  |  |  |  | 1188.81
В том числе:
Материалы | [9 empty] | 198061.77
Машины и механизмы | [9 empty] | 2627.17
ФОТ | [9 empty] | 93589.71
Накладные расходы | [9 empty] | 83575.61
Сметная прибыль | [9 empty] | 46794.87
НДС 18% | [9 empty] | 76217.87
ВСЕГО по смете | [9 empty] | 499650.47 |  |  |  |  | 1188.81
Составил
Проверил