## Дефектная ведомость
ПРИЛОЖЕНИЕ № 3
ВЕДОМОСТЬ ОБЪЕМОВ РАБОТ №
ремонт кровли, ул.Новосибирская, 3
№ пп | Наименование | Ед. изм. | Кол.
1 | 2 | 3 | 4
Раздел 1. Ремонт кровли
1 | Разборка покрытий кровель из листовой стали | 100 м2 покрытий кровель | 5
2 | Разборка обрешетки из брусков с прозорами | 100 м2 кровли | 1.5
3 | Устройство обрешетки с прозорами из досок и брусков под кровлю из листовой стали | 100 м2 | 1.5
4 | Устройство кровель из оцинкованной стали с настенными желобами | 100 м2 кровли | 5
5 | Пиломатериалы хвойных пород. Доски обрезные длиной 4-6.5 м, шириной 75-150 мм, толщиной 44 мм и более II сорта | м3 | -1.8
6 | Смена частей водосточных труб Прямые звенья с земли, лестниц или подмостей | 100 м | 0.45
7 | Смена частей водосточных труб Колена с земли, лестниц и подмостей | 100 шт. | 0.1
8 | Смена частей водосточных труб Отливы (отметы) | 100 шт. | 0.05
9 | Смена частей водосточных труб Воронки с люлек | 100 шт. | 0.05
Раздел 2. Ремонт козырьков
10 | Разборка покрытий кровель из листовой стали | 100 м2 покрытий кровель | 0.14
11 | Устройство обрешетки с прозорами из досок и брусков под кровлю из листовой стали | 100 м2 | 0.14
12 | Устройство кровель козырьков из профнастила (прим) | 100 м2 кровли | 0.14
13 | Сталь листовая оцинкованная толщиной листа 0,7 мм | т | -0.09
14 | Пиломатериалы хвойных пород. Доски обрезные длиной 4-6.5 м, шириной 75-150 мм, толщиной 44 мм и более II сорта | м3 | -0.252
15 | Лист профилированный оцинкованный | т | 0.09
16 | Разборка подшивки кровли козырька главного входа чистой из строганных досок | 100 м2 подшивки | 0.1
17 | Устройство подшива козырька главного входа панелями пластиковыми(прим) | 1 м2 потолка | 12
18 | Листы гипсокартонные "КНАУФ" 2500 х 1200 х 12,5 мм, стандартные (ГКЛ) | м2 | -12.6
19 | Панели пластиковые | м2 | 12.6
Раздел 3. Вывоз мусора
20 | Погрузочные работы при автомобильных перевозках Мусор строительный | за т груза | 10
21 | Перевозка навалочных грузов автомобилями-самосвалами (работающими вне карьеров), расстояние перевозки 30 км класс груза 1 | 1 т | 10
Составил
Согласовано